## Sheet1
PHY 0x01: OUI = 0x80028, Model=0x13, Rev=0x01,100baseT, FDX
Register Address | Observed Register Value | Expected As per application note(SNLA423, March 2023) | R/W | Remarks
0x0000 | 0x3100
0x0001 | 0x786D
0x0002 | 0x2000
0x0003 | 0xA131 | 0xA130 | R | hope bit 1 is indicating the revision
0x0004 | 0x01E1
0x0005 | 0xCDE1 | 0x41E1 | R
0x0006 | 0X000F | 0x0007 | R/H
0x0007 | 0X2001
0x0008 | 0X0000
0x0009 | 0X0000
0x000A | 0X0100
0x000B | 0X0000
0x000C | 0X0000
0x000D | 0X0000
0x000E | 0X0000
0x000F | 0X0000
0x0010 | 0X4017 | 0x4715/0x0715
0x0011 | 0X0108
0x0012 | 0X6400 | 0x7400
0x0013 | 0X2800
0x0014 | 0X0000
0x0015 | 0X0000
0x0016 | 0X0100
0x0017 | 0X00E5 | 0x0041
0x0018 | 0X0400 | 0x0480
0x0019 | 0XCC01 | 0xCC00
0x001A | 0X0000
0x001B | 0X007D
0x001C | 0X05EE
0x001D | 0X0000
0x001E | 0X0102
0x001F | 0X0000
0