## waveform
DSI input clock(135MHz)
EN waveform in start

## schemetic
schematic
Clk: DSI clk is calculated as 1200*625*24bit*60Hz/4 lane/2=135MHz
LVDS clock is defined by panel as 45MHz.
no external reference clock input.

## use DSI clock
DSI input data | CSR file | register data after running
0x09 0x00
0x0A 0x03
0x0B 0x10
0x0D 0x00
0x10 0x26
0x11 0x00
0x12 0x1b
0x13 0x00
0x18 0x78
0x19 0x00
0x1A 0x03
0x1B 0x00
0x20 0x00
0x21 0x04
0x22 0x00
0x23 0x00
0x24 0x00
0x25 0x00
0x26 0x00
0x27 0x00
0x28 0x21
0x29 0x00
0x2A 0x00
0x2B 0x00
0x2C 0x0c
0x2D 0x00
0x2E 0x00
0x2F 0x00
0x30 0x04
0x31 0x00
schematic | 0x32 0x00
0x33 0x00
0x34 0x40
0x35 0x00
0x36 0x00
0x37 0x00
0x38 0x00
0x39 0x00
0x3A 0x00
0x3B 0x00
0x3C 0x00
0x3D 0x00
0x3E 0x00
test pattern display

## 27MHz reference clock input
DSI input data | CSR input | register data after runing
0x09 0x00
0x0A 0x02
0x0B 0x00
0x0D 0x00
0x10 0x26
0x11 0x00
0x12 0x00
0x13 0x00
0x18 0x78
0x19 0x00
0x1A 0x03
0x1B 0x00
0x20 0x00
0x21 0x04
0x22 0x00
0x23 0x00
0x24 0x00
0x25 0x00
0x26 0x00
0x27 0x00
0x28 0x20
0x29 0x00
0x2A 0x00
0x2B 0x00
0x2C 0x0c
0x2D 0x00
0x2E 0x00
0x2F 0x00
0x30 0x04
0x31 0x00
0x32 0x00
0x33 0x00
0x34 0x40
0x35 0x00
0x36 0x00
0x37 0x00
0x38 0x00
0x39 0x00
0x3A 0x00
0x3B 0x00
0x3C 0x00
0x3D 0x00
0x3E 0x00
test pattern
Clk: DSI clk is calculated as 1200*625*24bit*60Hz/4 lane=270MHz
LVDS clock is defined by panel as 45MHz.
no external reference clock input.