## Sheet1
Parameter | Type | Unit | AMC1306M05 | ADuM7702 | ACPL-796J | ACPL-C740 | ACPL-798J | Comment
High-Side Supply Voltage |  | V | 3.0 V to 5.5 V | 4.5 V to 5.5 V | 4.5 V to 5.5 V | 4.5 V to 5.5 V | 4.5 V to 5.5 V
Low-Side Supply Voltage |  | V | 2.7 V to 5.5 V | 3 V to 5.5 V | 3 V to 5.5 V | 3 V to 5.5 V | 3 V to 5.5 V
Absolute Input Voltage Range |  | V | -6V to VDD1 + 0.5 V | -1 V to 4.3 V | -2 V to VDD1 + 0.5 V | -2 V to VDD1 + 0.5 V | -2 V to VDD1 + 0.5 V
VDE V 0884-11 certified |  |  | Yes | Yes | No | No | No
Isolation Working Voltage (VIOWM) | max | VRMS | 1500 | 750 | 1000 | 1000 | 1000
Isolation Transient Overvoltage (VIOTM) | max | Vpeak | 7000 | 8000 | 8000 | 8000 | 8000
Withstand Isolation Voltage (VISO) | max | VRMS | 5000 | 5700 | 5000 | 5000 | 5000
Surge Voltage |  | kV | 8000 | 8000 | Not Specified | Not Specified | Not Specified
Input Before Clipping |  | mV | ±64m | ±64m | Not Specified | ±320m | ±320m
Full-scale Range | max | V | ±50m | ±50m | ±320m | ±200m | ±200m
Clock Edge (Data Valid) |  |  | Rising | Rising | Rising | Rising | Rising/Falling
Offset Error | max | uV | ±50 | ±180 | ±4500 | 2000 | Not Specified
Input Offset Drift | max | µV/°C | ±1 | ±.25 | ±3.5 | ±1 | ±110
Gain Error | max | % | ±0.2 | ±0.2 | ±2 | ±1 | ±1
Gain Error Drift | max | ppm/°C | ±40 | ±31.3 | +60 | Not Specified | +60
INL (max) (LSB) | max | LSB | ±4 | ±8 | ±15 | ±16 | ±15
DNL (max) (LSB) | max | LSB | ±0.99 | ±0.99 | ±0.9 | ±0.9 | ±0.9
SNR | typ | dB | 82.5 | 82 | 80 | 86 | 82
THD | max | dB | -84 | -89 (typ) | Not Specified | Not Specified | Not Specified
CMTI | typ | kV/µs | 100 | 150 | 25 | 25 | 25
CMRR | typ | dB | -99 | Not Specified | -74 | Not Specified | Not Specified
Operating Temperature Range |  | °C | -40°C to +125°C | -40°C to +125°C | -40°C to +105°C | -40°C to +110°C | -40°C to +105°C
Package |  |  | SOIC-8 DWV | SOIC_IC-8 / SOIC_W-16 | SO-16 | SSO-8 | SO-16