## U2724DE
USB-C Path | RX1 (mils) | TX 1 (mils) | TX 2 (mils) | RX 2 (mils) | Width (mils) | RX1 Via | TX1 Via | TX2 Via | RX2 Via
USBC connector to AC coupling | 483.67 | 296.44 | 317.76 | 512.22 | 7 | 2 | 0 | 0 | 2
AC coupling to MUX | 405.4 | 433.6 | 629.66 | 486.7 | 7 | 0 | 0 | 0 | 0
MUX to AC coupling | 226.27 | 123.53 | 123.53 | 226.27 | 7 | 0 | 0 | 0 | 0
AC coupling to Hub | 1274.52 | 1288.81 | 1288.81 | 1274.52 | 7 | 0 | 2 | 2 | 0
Total Trace length | 2389.86 | 2142.38 | 2359.76 | 2499.71
IF PCB1 Parameters |  |  |  | IF PCB2 Parameters
f | 5 | GHz |  | f | 5 | GHz
Df | 0.035 |  |  | Df | 0.012
Dk | 5.4 |  |  | Dk | 3.79

## 工作表1
DP Path | Lane 0 (mils) | Lane 1 (mils) | Lane 2 (mils) | Lane 3 (mils)
DP connector to AC-coupling | 93.76 | 93.62 | 93.5 | 93.89
AC-coupling to re-driver | 1080.65 | 1079.45 | 1074.02 | 1055.9
Re-driver to AC-coupling | 340.65 | 285.9 | 348.57 | 294.23
AC-coupling to Demux2 | 391.36 | 451.21 | 393.5 | 453.35
Demux2 to Demux1 | 171.84 | 171.84 | 171.84 | 172.56
Demux1 to M.2 | 681.49 | 686.39 | 691.28 | 736.94
M.2 to Scaler DPTX | 1273.35 | 1214.89 | 1159.27 | 1165.23