## Link with Fiber - Default
DS90UB913A Serializer |  |  |  | DS90UB914A Deserializer
REG Addr | REG Name | REG Value |  | REG Addr | REG Name | REG Value
0x00 | I2C Device ID | 0xB0 |  | 0x00 | I2C Device ID | 0xC0
0x01 | Reset/Power | 0x30 |  | 0x01 | Reset | 0x04
0x02 | Reserved | - |  | 0x02 | General Config 0 | 0x00
0x03 | General Config | 0xC5 |  | 0x03 | General Config 1 | 0xE9
0x04 | Reserved | - |  | 0x04 | EQ Feature Control | 0x00
0x05 | Mode Select | 0x00 | CHECK | 0x05 | Forward Channel LF Gain | 0x00
0x06 | DES ID - Deserializer Device ID | 0x00 | CHECK | 0x06 | Serial ID | 0xB0
0x07 | DES Alias ID | 0x00 |  | 0x07 | SER Alias | 0x00
0x08 | Slave ID | 0x00 |  | 0x08 | Slave ID 0 | 0x00
0x09 | Slave Alias | 0x00 |  | 0x09 | Slave ID 1 | 0x00
0x0A | CRC Err Byte 0 (LSB) | 0x00 |  | 0x0A | Slave ID 2 | 0x00
0x0B | CRC Err Byte 1 (MSB) | 0x00 |  | 0x0B | Slave ID 3 | 0x00
0x0C | General Status | 0x04 | CHECK | 0x0C | Slave ID 4 | 0x00
0x0D | GPIO0/GPIO1 Config | 0x55 |  | 0x0D | Slave ID 5 | 0x00
0x0E | GPIO2/GPIO2 Config | 0x35 |  | 0x0E | Slave ID 6 | 0x00
0x0F | I2C Master Config | 0x00 |  | 0x0F | Slave ID 7 | 0x00
0x10 | I2C Control - SDA Hold/Filter | 0x17 |  | 0x10 | Slave Alias 0 | 0x00
0x11 | SCL High Time | 0x82 |  | 0x11 | Slave Alias 1 | 0x00
0x12 | SCL Low Time | 0x82 |  | 0x12 | Slave Alias 2 | 0x00
0x13 | GPCR - General Purpose Control | 0x00 |  | 0x13 | Slave Alias 3 | 0x00
0x14 | BIST Control | 0x00 |  | 0x14 | Slave Alias 4 | 0x00
0x1E | BCC Watchdog Control | 0xFE |  | 0x15 | Slave Alias 5 | 0x00
0x27 | Analog Power Down Control | 0x00 |  | 0x16 | Slave Alias 6 | 0x00
0x29 | OSC Divider | 0x06 |  | 0x17 | Slave Alias 7 | 0x00
0x2A | BIST Mode CRC Error Count | 0x00 |  | 0x18 | Parity Error Thresh LSB | 0x00
0x2D | Inject Forward Channel Error | 0x00 |  | 0x19 | Parity Error Thresh MSB | 0x01
0x35 | PLL Clock Override | 0x01 |  | 0x1A | Parity Error LSB | 0x00
|  |  |  | 0x1B | Parity Error MSB | 0x00
|  |  |  | 0x1C | General Status | 0x03
|  |  |  | 0x1D | GPIO1/GPIO0 Config | 0x33
|  |  |  | 0x1E | GPIO3/GPIO2 Config | 0x33
|  |  |  | 0x1F | Mode and OSS Select | 0x00
|  |  |  | 0x20 | BCC Watchdog Control | 0xFE
|  |  |  | 0x21 | I2C Control 1 | 0x17
|  |  |  | 0x22 | I2C Control 2 | 0x00
|  |  |  | 0x23 | General Purpose Control | 0x00
|  |  |  | 0x24 | BIST Control | 0x08
|  |  |  | 0x25 | Parity Error Count (BIST) | 0x00
|  |  |  | 0x26 | BCC Tuning - RIN0+/- | 0x00
|  |  |  | 0x27 | Forward Channel Tuning - RIN0+/- | 0x00
|  |  |  | 0x3C | Oscillator Output Divider Select | 0x00
|  |  |  | 0x3F | CML Output Enable | 0x10
|  |  |  | 0x40 | SCL High Time | 0x82
|  |  |  | 0x41 | SCL Low Time | 0x82
|  |  |  | 0x42 | CRC Force Error | 0x00
|  |  |  | 0x46 | BCC Tuning - RIN1+/- | 0x00
|  |  |  | 0x47 | Forward Channel Tuning - RIN1+/- | 0x00
|  |  |  | 0x4C | SEL Register - Channel Select | 0x00
|  |  |  | 0x4D | AEQ Test Mode Select | 0x20
|  |  |  | 0x4E | EQ Value Readback | 0x7F