## 设计审查单
DS90UB935TRHBRQ1模块原理图设计审查单
TTE | 项目车型 | 1M高清AVP摄像头 |  | 量产时间 | --
| 设计担当 | 温联江 |  | 联络方式 | 0592-6036783#371/15980751340
| 方案简介 | 采用OX01F10+DS90UB935TRHBRQ1设计
| 芯片型号 | DS90UB935TRHBRQ1 |  | 芯片封装 | 32-pin VQFN
| 原理图版本 | V1.0 |  | 希望回复日期 | 2022-06-14
| 模块电路图 | 见原理图模块
| 技术确认点 | 1、模块外围电路设计是否符合要求？ 2、935的POC推荐如原理图sheet所示，可能用两级就能满足要求，请提供相应的测试数据，此项目采用三级是否满足要求? 3、电源VDDD、VDDPLL和VDDDRV一定要串磁珠吗？ 4、pin12（LPF2)电压为多少伏？采用6.3V耐压电容是否满足？ 5、SCL和SDA为开漏状态，实际内阻是多少？具有多大的灌电流能力？上拉1.5K是否满足要求？ 6、未防止对同轴pin进行ESD实验造成损坏，在pin14（Dout+）上增加预留ESD器件，ESD器件参数如下，是否对信号有影响？或者需要满足什么参数才能使用？
供应商 | 供应商
评估结论& 修改建议
| 注意事项& 技术附件 | 填写内容及注意事项： 1.填写芯片应用需要注意事项； 2.若需要进行匹配计算外置参数，需出具相应的报告，如附件； 3.若需要提供PCBA实物进行匹配测试，待提供后出具测试报告，如附件；
| 签字盖章 |  |  | 确认日期
TTE | 确认 |  | 审核 |  | 担当
说明： 1.供应商需将审查单签字盖章扫描回传； 2.若有附件原理图及相关附件，需一并签字回传。
表单版本V1.1版

## 附件1_参数计算 (hidden)
1.4.3 计算935参数
1.4.3.1 Deserializer DS90UB962-Q1 ; Serializer DS90UB935-Q1 ; Mode=Non-Synchronous external clock ; 27MHz oscillator ; CLKOUT=27MHz. 1) [CSI Bandwidth] = 27x64 = 1.728Gbps ; [FC Data Rate(Line Rate)] = 27x80 = 2.16Gbps. 2) [MIPI CSI-2 Payload Rate] = 1920x1080x30x20 (YUV422, 10bit)x1.3(20% blanking,10% CSI-2 payload) = 1.617Gbps. 因1.617/1.728≈93.6%;裕量不足,故不支持10-bit YUV422. 3) [MIPI CSI-2 Payload Rate] = 1920x1080x30x16 (YUV422, 8bit)x1.3(20% blanking, 10% CSI-2 payload) = 1.294Gbps. [CSI-2 Lane Rate] = 1294/4 = 324 Mbps/Lane ; <832Mbps/lane ; 1.294/1.728≈74.9%. [Serializer Cable Rate] = 1.294x1.25(25% SER Coding) = 1.618Gbps ; <2.16Gbps(1.618/2.16≈74.9%). 故,符合设计要求。 4) CLKIN_DIV=1(default) ; HS_CLK_DIV=4(default) ; M=1(default) ; N=20. 5) [491-935][MIPI][Lane][Num.]=4 . 6) 因DS90UB935的[Line Rate] = 2.16Gbps ; [Back Channel Data Rate] = 10Mbps ; 故,TI建议POC网络选用如右图。 (PWL-01690-30-2A/村田磁珠0.5A0.5Ω 1k5Ω@100MHz1k5Ω@1GHz/BLM18HE152SZ1D 车规件0603 SMD -55~+125℃无铅) (PWL-01750-40-2A/Murata电感LQH3NPZ100MJRL/10uH±20% 810mA 3mm*3mm -40~ +125°C无铅) (PWL-02050-30-2A/Sunlord 电感100uH SWPA5020S101MT/5020封装DCR1.1Ω Isat0.58A SRF6MHz-40℃~+125℃无铅)

## SCH
POC模块
SENSOR模块 | SENSOR
serdes模块

## power
power up
1ms
AVDD
1ms
DVDD
2ms
DOVDD
20ms
XSHUNTDOWN
power bit