## SN65DSI85_REG_MAP
USE FOR SN65DSI84 ONLY | [10 empty] | EDID: | LCM name: | mel_xga |  | DSI name: | mel_xga |  | Clock paramater
DO NOT EDIT BLACK CELL | [10 empty] | H Active | H Active: | 1024 | 0 | H Active: | 0 |  | A DSI rate | 381
GRAY CELLS ARE AUTO INPUT, NOT EDIT | [10 empty] | V Active | V Active: | 768 | 0 | V Active: | 0 |  | A DSI clock | 190.5
[11 empty] | H Blank | Hblank: | 304 | 0 | Hblank: | 0 |  | B DSI rate | 0
[11 empty] | V Blank | Vblank: | 30 | 0 | Vblank: | 0 |  | B DSI clock | 0
[11 empty] | Pix Clk | Pixclk: | 63.5 | 0 | Pixclk: | 0 |  | Frame rate | 60
[11 empty] | HS Pulse | HsyncPW: | 104 | 0 | HsyncPW: | 0 |  | LVDS rate | 63.5846
[11 empty] | VS Pulse | VsyncPW: | 4 | 0 | VsyncPW: | 0 |  | LVDS bus | single
[12 empty] | HsyncBP: | 152 | 0 | HsyncBP: | 0 |  | LVDS clock | 63.5846
[12 empty] | VsyncBP: | 23 | 0 | VsyncBP: | 0 |  | D/L ratio | 2.996
[11 empty] | HS Offset | HsyncFP: | 48 | 0 | HsyncFP: | 0 |  | H-AA Width | 256
[11 empty] | VS Offset | VsyncFP: | 3 | 0 | VsyncFP: | 0 |  | V-AA Height | 144
ADDR | DHEX | DBIN | 7 | 6 | 5 | 4 | 3 | 2 | 1 | 0 | TYPE | 7 | 6 | 5 | 4 | 3 | 2 | 1 | 0
09 | 0x00 | 00000000 | 0 | 0 | 0 | 0 | 0 | 0 | 0 | 0 | CTRL | [7 empty] | no
0A | 0x05 | 00000101 | 0 | 0 | 0 | 0 | 0 | 1 | 0 | 1 | CTRL | no |  |  |  | 62.5-87.5 |  |  | dsi
0B | 0x10 | 00010000 | 0 | 0 | 0 | 1 | 0 | 0 | 0 | 0 | CTRL | 3 | [5 empty] | 1
0D | 0x00 | 00000000 | 0 | 0 | 0 | 0 | 0 | 0 | 0 | 0 | CTRL | [7 empty] | no
10 | 0x26 | 00100110 | 0 | 0 | 1 | 0 | 0 | 1 | 1 | 0 | CTRL | INT | single |  | 4 |  | 1 |  | yes
11 | 0x00 | 00000000 | 0 | 0 | 0 | 0 | 0 | 0 | 0 | 0 | CTRL | DDATEQ=no |  |  |  | DCLKEQ=no
12 | 0x26 | 00100110 | 0 | 0 | 1 | 0 | 0 | 1 | 1 | 0 | CTRL | ADSICLK=190-195MHz
13 | 0x00 | 00000000 | 0 | 0 | 0 | 0 | 0 | 0 | 0 | 0 | CTRL | BDSICLK=0-5MHz
18 | 0x7F | 01111111 | 0 | 1 | 1 | 1 | 1 | 1 | 1 | 1 | CTRL | + | - | - | LVDS=single | 24bpp | 24bpp | 1 | 1
19 | 0x00 | 00000000 | 0 | 0 | 0 | 0 | 0 | 0 | 0 | 0 | CTRL |  | ACM=1.2 |  | BCM=1.2 | ASW= |  | BSW=
1A | 0x00 | 00000000 | 0 | 0 | 0 | 0 | 0 | 0 | 0 | 0 | CTRL |  | no | no | no |  |  | 100 | 100
1B | 0x00 | 00000000 | 0 | 0 | 0 | 0 | 0 | 0 | 0 | 0 | CTRL |  |  | ACMADJ=no |  |  |  | BCMADJ=no
20 | 0x00 | 00000000 | 0 | 0 | 0 | 0 | 0 | 0 | 0 | 0 | CTRL | 1024
21 | 0x04 | 00000100 | 0 | 0 | 0 | 0 | 0 | 1 | 0 | 0 | CTRL |  |  |  |  | 1024
22 | 0x00 | 00000000 | 0 | 0 | 0 | 0 | 0 | 0 | 0 | 0 | CTRL | 0
23 | 0x00 | 00000000 | 0 | 0 | 0 | 0 | 0 | 0 | 0 | 0 | CTRL |  |  |  |  | 0
24 | 0x00 | 00000000 | 0 | 0 | 0 | 0 | 0 | 0 | 0 | 0 | TEST | 768
25 | 0x03 | 00000011 | 0 | 0 | 0 | 0 | 0 | 0 | 1 | 1 | TEST |  |  |  |  | 768
26 | 0x00 | 00000000 | 0 | 0 | 0 | 0 | 0 | 0 | 0 | 0 | TEST | 0
27 | 0x00 | 00000000 | 0 | 0 | 0 | 0 | 0 | 0 | 0 | 0 | TEST |  |  |  |  | 0
28 | 0x30 | 00110000 | 0 | 0 | 1 | 1 | 0 | 0 | 0 | 0 | CTRL | 48
29 | 0x00 | 00000000 | 0 | 0 | 0 | 0 | 0 | 0 | 0 | 0 | CTRL |  |  |  |  | 48
2A | 0x00 | 00000000 | 0 | 0 | 0 | 0 | 0 | 0 | 0 | 0 | CTRL | 0
2B | 0x00 | 00000000 | 0 | 0 | 0 | 0 | 0 | 0 | 0 | 0 | CTRL |  |  |  |  | 0
2C | 0x68 | 01101000 | 0 | 1 | 1 | 0 | 1 | 0 | 0 | 0 | CTRL | 104
2D | 0x00 | 00000000 | 0 | 0 | 0 | 0 | 0 | 0 | 0 | 0 | CTRL | [6 empty] | 104
2E | 0x00 | 00000000 | 0 | 0 | 0 | 0 | 0 | 0 | 0 | 0 | CTRL | 0
2F | 0x00 | 00000000 | 0 | 0 | 0 | 0 | 0 | 0 | 0 | 0 | CTRL | [6 empty] | 0
30 | 0x04 | 00000100 | 0 | 0 | 0 | 0 | 0 | 1 | 0 | 0 | CTRL | 4
31 | 0x00 | 00000000 | 0 | 0 | 0 | 0 | 0 | 0 | 0 | 0 | CTRL | [6 empty] | 4
32 | 0x00 | 00000000 | 0 | 0 | 0 | 0 | 0 | 0 | 0 | 0 | CTRL | 0
33 | 0x00 | 00000000 | 0 | 0 | 0 | 0 | 0 | 0 | 0 | 0 | CTRL | [6 empty] | 0
34 | 0x98 | 10011000 | 1 | 0 | 0 | 1 | 1 | 0 | 0 | 0 | CTRL | 152
35 | 0x00 | 00000000 | 0 | 0 | 0 | 0 | 0 | 0 | 0 | 0 | CTRL | 0
36 | 0x17 | 00010111 | 0 | 0 | 0 | 1 | 0 | 1 | 1 | 1 | TEST | 23
37 | 0x00 | 00000000 | 0 | 0 | 0 | 0 | 0 | 0 | 0 | 0 | TEST | 0
38 | 0x30 | 00110000 | 0 | 0 | 1 | 1 | 0 | 0 | 0 | 0 | TEST | 48
39 | 0x00 | 00000000 | 0 | 0 | 0 | 0 | 0 | 0 | 0 | 0 | TEST | 0
3A | 0x03 | 00000011 | 0 | 0 | 0 | 0 | 0 | 0 | 1 | 1 | TEST | 3
3B | 0x00 | 00000000 | 0 | 0 | 0 | 0 | 0 | 0 | 0 | 0 | TEST | 0
3C | 0x10 | 00010000 | 0 | 0 | 0 | 1 | 0 | 0 | 0 | 0 | TEST |  |  |  | yes |  |  |  | no
3D | 0x00 | 00000000 | 0 | 0 | 0 | 0 | 0 | 0 | 0 | 0 | CTRL | 0
3E | 0x00 | 00000000 | 0 | 0 | 0 | 0 | 0 | 0 | 0 | 0 | CTRL | 0
0D | 0x01 | 00000001 | 0 | 0 | 0 | 0 | 0 | 0 | 0 | 1 | CTRL | [7 empty] | go

## PARAMATER_CODE_OUT
V V V COPY BELOW CELLS TO TEXT EDITOR (NO EDIT THIS AREA) V V V
static const struct drm_display_mode mel_xga_mode = { | * | * | * | * | * | * | * | * | *
| .clock = | 63585 | , | * | * | * | * | * | *
| .hdisplay = | 1024 | , | * | * | * | * | * | *
| .hsync_start = | 1024 | + | 48 | , | * | * | * | *
| .hsync_end = | 1024 | + | 48 | + | 104 | , | * | *
| .htotal = | 1024 | + | 48 | + | 104 | + | 152 | ,
| .vdisplay = | 768 | , | * | * | * | * | * | *
| .vsync_start = | 768 | + | 3 | , | * | * | * | *
| .vsync_end = | 768 | + | 3 | + | 4 | , | * | *
| .vtotal = | 768 | + | 3 | + | 4 | + | 23 | ,
| .vrefresh = | 60 | , | * | * | * | * | * | *
}; | * | * | * | * | * | * | * | * | *
* | * | * | * | * | * | * | * | * | *
static const struct panel_desc_dsi mel_xga_dsi = { | * | * | * | * | * | * | * | * | *
| .desc = { | * | * | * | * | * | * | * | *
|  | .modes = | &mel_xga_mode, | * | * | * | * | * | *
|  | .num_modes = | 1 | , | * | * | * | * | *
|  | .bpc = | 8 | , | * | * | * | * | *
|  | .size = { | * | * | * | * | * | * | *
|  |  | .width = | 256 | , | * | * | * | *
|  |  | .height = | 144 | , | * | * | * | *
|  | }, | * | * | * | * | * | * | *
| }, | * | * | * | * | * | * | * | *
| .flags = MIPI_DSI_MODE_VIDEO, | * | * | * | * | * | * | * | *
| .format = MIPI_DSI_FMT_RGB888, | * | * | * | * | * | * | * | *
| .lanes = 4, | * | * | * | * | * | * | * | *
}; | * | * | * | * | * | * | * | * | *
* | * | * | * | * | * | * | * | * | *
//mel_xga | * | * | * | * | * | * | * | * | *
sn65dsi84,addresses = | < | 0x09 | 0x0A | 0x0B | 0x0D | 0x10 | 0x11 | 0x12 | 0x13
|  | 0x18 | 0x19 | 0x1A | 0x1B | 0x20 | 0x21 | 0x22 | 0x23
|  | 0x24 | 0x25 | 0x26 | 0x27 | 0x28 | 0x29 | 0x2A | 0x2B
|  | 0x2C | 0x2D | 0x2E | 0x2F | 0x30 | 0x31 | 0x32 | 0x33
|  | 0x34 | 0x35 | 0x36 | 0x37 | 0x38 | 0x39 | 0x3A | 0x3B
|  | 0x3C | 0x3D | 0x3E | 0x0D | >; | * | * | *
* | * | * | * | * | * | * | * | * | *
sn65dsi84,values = | < | 0x00 | 0x05 | 0x10 | 0x00 | 0x26 | 0x00 | 0x26 | 0x00
|  | 0x7F | 0x00 | 0x00 | 0x00 | 0x00 | 0x04 | 0x00 | 0x00
|  | 0x00 | 0x03 | 0x00 | 0x00 | 0x30 | 0x00 | 0x00 | 0x00
|  | 0x68 | 0x00 | 0x00 | 0x00 | 0x04 | 0x00 | 0x00 | 0x00
|  | 0x98 | 0x00 | 0x17 | 0x00 | 0x30 | 0x00 | 0x03 | 0x00
|  | 0x10 | 0x00 | 0x00 | 0x01 | >; | * | * | *
^ ^ ^ END HERE ^ ^ ^

## Sheet1
ADDR | DHEX | DBIN
09 | 00 | 00000000 | Reset=no
0A | 03 | 00000011 | PLL=no,LVDSCK=37.5-62.5,CKSRC=DSI
0B | 10 | 00010000 | DIV=3,MLT=1
0D | 00 | 00000000 | PLL=no
10 | 26 | 00100110 | DSIALANE=4,ERRTOL=yes
11 | 00 | 00000000 | DDATEQ=no,DCLKEQ=no
12 | 11 | 00010001 | ADSICK=85-90
13 | 00 | 00000000 | BDSICK=off
18 | 6C | 01101100 | DE=+,HS=-,VS=-,LVDS=dual,A=24bpp,B=24bpp,AFMT=2,BFMT=2
19 | 00 | 00000000 | ACM=1.2,BCM=1.2,ASW=,BSW=
1A | 43 | 01000011 | ABSWAP=yes,AREV=no,BREV=no,ATERM=200,BTERM=200
1B | 00 | 00000000 | ACMADJ=no,BCMADJ=no
20 | 00 | 00000000 | ADSIHACT=1280
21 | 05 | 00000101 | ADSIHACT=1280
22 | 00 | 00000000 | BDSIHACT=0
23 | 00 | 00000000 | BDSIHACT=0
24 | 00 | 00000000 | ADSIVACT=1024
25 | 04 | 00000100 | ADSIVACT=1024
26 | 00 | 00000000 | BDSIVACT=0
27 | 00 | 00000000 | BDSIVACT=0
28 | 21 | 00100001 | ADSIDLY=33
29 | 00 | 00000000 | ADSIDLY=33
2A | 00 | 00000000 | BDSIDLY=0
2B | 00 | 00000000 | BDSIDLY=0
2C | A0 | 10100000 | ADSIHPW=672
2D | 02 | 00000010 | ADSIHPW=672
2E | 00 | 00000000 | BDSIHPW=0
2F | 00 | 00000000 | BDSIHPW=0
30 | 03 | 00000011 | ADSIVPW=3
31 | 00 | 00000000 | ADSIVPW=3
32 | 00 | 00000000 | BDSIVPW=0
33 | 00 | 00000000 | BDSIVPW=0
34 | 28 | 00101000 | ADSIHBP=40
35 | 00 | 00000000 | BDSIHBP=0
36 | 00 | 00000000 | ADSIVBP=0
37 | 00 | 00000000 | BDSIVBP=0
38 | 00 | 00000000 | ADSIHFP=0
39 | 00 | 00000000 | BDSIHFP=0
3A | 00 | 00000000 | ADSIVFP=0
3B | 00 | 00000000 | BDSIVFP=0
3C | 00 | 00000000 | TEST=no
3D | 00 | 00000000
3E | 00 | 00000000
0D | 1 | 00000001 | PLL=go