## Sheet1
|  | min | typ | max | unit | Comments |  | polling current
| polling duration |  | 0.000128 |  | s |  | IN # | min | typ | max | unit
| polling time |  | 0.064 |  | s |  | IN02 | 0.00171 | 0.002 | 0.00232 | A | 0.0018 | 0.002 | 0.00225
[7 empty] | IN03 | 0.00171 | 0.002 | 0.00232 | A | 0.0018 | 0.002 | 0.00225
| Ileak | -5e-07 |  | 5e-07 | A | 0 V ≤ VINx ≤ VS , channel disabled (EN_INx register bit= logic 0), TA = 25°C | IN04 | 0.00171 | 0.002 | 0.00232 | A | 0.0018 | 0.002 | 0.00225
| Ileak Total | -6e-06 |  | 6e-06 |  | 12 disabled inputs | IN05 | 0.00084 | 0.001 | 0.00114 | A | 0.00088 | 0.001 | 0.00113
[7 empty] | IN06 | 0.00171 | 0.002 | 0.00232 | A | 0.0018 | 0.002 | 0.00225
| total Polling current | 3.234e-05 | 3.8e-05 | 4.388e-05 | A | T_poll = 48ms; T_dur = 128µs; | IN07 | 0.00171 | 0.002 | 0.00232 | A | 0.0018 | 0.002 | 0.00225
[7 empty] | IN08 | 0.00084 | 0.001 | 0.00114 | A | 0.00088 | 0.001 | 0.00113
[7 empty] | IN09 | 0.00084 | 0.001 | 0.00114 | A | 0.00088 | 0.001 | 0.00113
| IDD | 1.125e-06 | 1.5e-06 | 1e-05 | A | no active SPI com | IN10 | 0.00171 | 0.002 | 0.00232 | A | 0.0018 | 0.002 | 0.00225
Not used | Is | 2.8125e-05 | 3.75e-05 | 6e-05 | A | TA=85°C; T_poll = 48ms; T_dur = 128µs; I_wet = 5mA (datasheet) | IN11 | 0.00171 | 0.002 | 0.00232 | A | 0.0018 | 0.002 | 0.00225
[7 empty] | IN12 | 0.00084 | 0.001 | 0.00114 | A | 0.00088 | 0.001 | 0.00113
[7 empty] | IN13 | 0.00084 | 0.001 | 0.00114 | A | 0.00088 | 0.001 | 0.00113
| Total MSDI current consumption | 3.525e-05 | 4.5e-05 | 7.6e-05 | A