## Sheet1
REG | ETH1 |  |  |  |  | ETH2 |  |  |  |  | Bit | [12 empty] | Link Status
BMSR | read 0 1 |  |  |  |  | read 1 1 |  |  |  |  | 15 | 14 | 13 | 12 | 11 | 10 | 9 | 8 | 7 | 6 | 5 | 4 | 3 | 2 | 1 | 0
| 7849 | 78 | 49 | 01111000 | 01001001 | 7849 | 78 | 49 | 01111000 | 01001001 |  | 100Base-TX, FD | 100Base-TX, HD | 10Base-Te, FD | 10Base-Te, HD |  |  |  |  | Preamb Supp |  |  | Auto Neg |  |  | Extended Cap
PHYSTS | read 0 10 |  |  |  |  | read 1 10
| 2 | 0 | 2 | 00000000 | 00000010 | 2 | 0 | 2 | 00000000 | 00000010 | [13 empty] | Full Duplex
MISR1 | read 0 12 |  |  |  |  | read 1 12
| 0 | 0 | 0 | 00000000 | 00000000 | 0 | 0 | 0 | 00000000 | 00000000 |  | No Interrupts
MISR2 | read 0 13 |  |  |  |  | read 1 13
| 800 | 8 | 0 | 00001000 | 00000000 | 800 | 8 | 0 | 00001000 | 00000000 |  |  |  |  | MDI/MDIX Crossover
FCSCR | read 0 14 |  |  |  |  | read 1 14
| 0 | 0 | 0 | 00000000 | 00000000 | 0 | 0 | 0 | 00000000 | 00000000 | No False Carrier Sense
RECR | read 0 15 |  |  |  |  | read 1 15
| 0 | 0 | 0 | 00000000 | 00000000 | 0 | 0 | 0 | 00000000 | 00000000 | No Receive Error
PHYCR | read 0 19 |  |  |  |  | read 1 19
| 8020 | 80 | 20 | 10000000 | 00100000 | 8021 | 80 | 21 | 10000000 | 00100001 | Auto-MDIX | [9 empty] | LED Config 1 |  |  |  |  | PHY Addr
| write 0 D 1F |  |  |  |  | write 1 D 1F
SOR1 | write 0 E 467 |  |  |  |  | write 1 E 467
| write 0 d 401F |  |  |  |  | write 1 d 401F
| read 0 e |  |  |  |  | read 1 e
| 03C3 | 3 | C3 | 00000011 | 11000011 | 0FC3 | 0F | C3 | 00001111 | 11000011 | RX_D1 Strap Mode |  | RX_D0 Strap Mode |  | COL Strap Mode |  | RX_ER Strap Mode |  | CRS Strap Mode 4 |  | RX_DV Strap Mode |  | Reserved |  | LED_0 Strap Mode
[11 empty] | 00: Mode 1 |  | 00: Mode 1 |  | 00: Mode 1 |  | 11: Mode 4 |  | 11: Mode 4 |  | 00: Mode 1 |  |  |  | 11: Mode 4
[11 empty] | EEE_EN = 0, PHY_AD2 = 0 |  | AN_1 = 1, PHY_AD1 = 0 |  | FX_EN = 0; PHY_AD0 = 0 |  | RGMII_EN = 0 |  | LED_SPEED = 0 |  | XI_50 = 0 |  |  |  | AN_0 = 1
| write 0 D 1f |  |  |  |  | write 1 D 1f | [8 empty] | 11: Mode 4 |  | AMDIX_EN = 1 (auto) |  | LED_CFG = 1 |  | RMII_EN = 0
SOR2 | write 0 E 468 |  |  |  |  | write 1 E 468 | [8 empty] | FX_EN = 0; PHY_AD0 = 1 |  |  |  | ON = good Link
| write 0 d 401F |  |  |  |  | write 1 d 401F | [12 empty] | OFF = No Link
| read 0 e |  |  |  |  | read 1 e
| 0 | 0 | 0 | 00000000 | 00000000 | 0 | 0 | 0 | 00000000 | 00000000 | Reserved | [11 empty] | RX_D3 Strap Mode |  | RX_D2 Strap Mode
[23 empty] | 00: Mode 1 |  | 00: Mode 1
[23 empty] | AN_EN = 1, PHY_AD4 = 0 |  | FLD_EN = 0, PHY_AD3 = 0
Last register dump before link loss at ETH2 (!!!) -> No Change compared to readouts before when link loss pappened
| 7849 |  |  |  |  | 7849
| 2 |  |  |  |  | 2
| 0 |  |  |  |  | 0
| 800 |  |  |  |  | 800
| 0 |  |  |  |  | 0
| 0 |  |  |  |  | 0
| 8020 |  |  |  |  | 8021
| 03C3 |  |  |  |  | 0FC3
| 0 |  |  |  |  | 0