## at_auto_nego_error
DP83867 internal register read results after auto negotiation error
▼register map
Address | register name | At Initial | At connection error
0x0000 | BMCR | 0x1140 | 0x1140
0x0001 | BMSR | 0x7949 | 0x796d
0x0002 | PHYIDR1 | 0x2000 | 0x2000
0x0003 | PHYIDR2 | 0xa231 | 0xa231
0x0004 | ANAR | 0x01e1 | 0x05e1
0x0005 | ANLPAR | 0x0000 | 0xcde1
0x0006 | ANER | 0x0064 | 0x006d
0x0007 | ANNPTR | 0x2001 | 0x2001
0x0008 | ANNPTR | 0x0000 | 0x7001
0x0009 | CFG1 | 0x0300 | 0x0200
0x000A | STS1 | 0x0000 | 0x0800
0x000D | REGCR | 0x401f | 0x401f
0x000E | ADDAR | 0x1094 | 0x0752
0x000F | 1KSCR | 0x3000 | 0x3000
0x0010 | PHYCR | 0x4000 | 0x4000
0x0011 | PHYSTS | 0x0002 | 0x6c02
0x0012 | MICR | 0x0008 | 0x0008
0x0013 | ISR | 0x0000 | 0x0008
0x0014 | CFG2 | 0x29c7 | 0x29c7
0x0015 | RECR | 0x0000 | 0x0000
0x0016 | BISCR | 0x0000 | 0x0000
0x0017 | STS2 | 0x0040 | 0x0040
0x0018 | LEDCR | 0x6150 | 0x6150
0x0019 | LEDCR2 | 0x4444 | 0x4444
0x001A | LEDCR3 | 0x0002 | 0x0002
0x001E | CFG3 | 0x0082 | 0x0082
0x001F | CTRL | 0x0000 | 0x0000
0x0025 | TMCH_CTRL | 0x0400 | 0x0400
0x002D | FLD_CFG | 0x0000 | 0x0000
0x0031 | CFG4 | 0x10b0 | 0x10b0
0x006E | STRAP_STS1 | 0x0000 | 0x0000
0x006F | STRAP_STS2 | 0x0101 | 0x0101
0x0071 | BICSR1 | 0x0000 | 0x0000
0x0072 | BICSR2 | 0x0000 | 0x0000
0x0086 | RGMIIDCTL | 0x00a8 | 0x00a8
0x00E9 | SYNC_FIFO_CTRL | 0x9f22 | 0x9f22
0x00FE | LOOPCR | 0xe721 | 0xe721
0x0134 | RXFCFG | 0x1094 | 0x1094
0x0135 | RXFSTS | 0x0000 | 0x000c
0x0161 | RXFPATC | 0x000c | 0x000c
0x0170 | IO_MUX_CFG | 0x0c0f | 0x0c0f
0x0171 | GPIO_MUX_CTRL1 | 0x0000 | 0x0000
0x0172 | GPIO_MUX_CTRL2 | 0x0000 | 0x0000
0x0180 | TDR_GEN_CFG1 | 0x0752 | 0x0752

## at_compliance_test
DP83867 internal register read results at compliance test
▼register map
Address | register name | Read data（readed after each Mode setting）
|  | TestMode1 | TestMode2 | TestMode3 | TestMode4
0x0000 | BMCR | 0x1140 | 0x1140 | 0x1140 | 0x1140
0x0001 | BMSR | 0x7949 | 0x7949 | 0x7949 | 0x7949
0x0002 | PHYIDR1 | 0x2000 | 0x2000 | 0x2000 | 0x2000
0x0003 | PHYIDR2 | 0xa231 | 0xa231 | 0xa231 | 0xa231
0x0004 | ANAR | 0x1e1 | 0x1e1 | 0x1e1 | 0x1e1
0x0005 | ANLPAR | 0x0 | 0x0 | 0x0 | 0x0
0x0006 | ANER | 0x64 | 0x64 | 0x64 | 0x64
0x0007 | ANNPTR | 0x2001 | 0x2001 | 0x2001 | 0x2001
0x0008 | ANNPTR | 0x0 | 0x0 | 0x0 | 0x0
0x0009 | CFG1 | 0x2200 | 0x4200 | 0x6200 | 0x8200
0x000A | STS1 | 0x0 | 0x0 | 0x0 | 0x0
0x000B | INTERNAL REG | 0x0 | 0x0 | 0x0 | 0x0
0x000C | INTERNAL REG | 0x0 | 0x0 | 0x0 | 0x0
0x000D | REGCR | 0x401f | 0x401f | 0x401f | 0x401f
0x000E | ADDAR | 0xa8 | 0x1010 | 0x1010 | 0x1010
0x000F | 1KSCR | 0x3000 | 0x3000 | 0x3000 | 0x3000
0x0010 | PHYCR | 0x4000 | 0x4000 | 0x4000 | 0x4000
0x0011 | PHYSTS | 0x2 | 0x2 | 0x2 | 0x2
0x0012 | MICR | 0x0 | 0x0 | 0x0 | 0x0
0x0013 | ISR | 0x0 | 0x0 | 0x0 | 0x0
0x0014 | CFG2 | 0x29c7 | 0x29c7 | 0x29c7 | 0x29c7
0x0015 | RECR | 0x0 | 0x0 | 0x0 | 0x0
0x0016 | BISCR | 0x0 | 0x0 | 0x0 | 0x0
0x0017 | STS2 | 0x40 | 0x40 | 0x40 | 0x40
0x0018 | LEDCR | 0x6150 | 0x6150 | 0x6150 | 0x6150
0x0019 | LEDCR2 | 0x4444 | 0x4444 | 0x4444 | 0x4444
0x001A | LEDCR3 | 0x2 | 0x2 | 0x2 | 0x2
0x001B | INTERNAL REG | 0x0 | 0x0 | 0x0 | 0x0
0x001C | INTERNAL REG | 0x0 | 0x0 | 0x0 | 0x0
0x001D | INTERNAL REG | 0x0 | 0x0 | 0x0 | 0x0
0x001E | CFG3 | 0xa | 0xa | 0xa | 0xa
0x001F | CTRL | 0x0 | 0x0 | 0x0 | 0x0
0x0020 | INTERNAL REG | 0x5668 | 0x5668 | 0x5668 | 0x5668
0x0021 | INTERNAL REG | 0x5814 | 0x5814 | 0x5814 | 0x5814
0x0022 | INTERNAL REG | 0x718 | 0x718 | 0x718 | 0x718
0x0023 | INTERNAL REG | 0x8d1c | 0x8d1c | 0x8d1c | 0x8d1c
0x0024 | INTERNAL REG | 0xf01e | 0xf01e | 0xf01e | 0xf01e
0x0025 | TMCH_CTRL | 0x400 | 0x400 | 0x400 | 0x400
0x0026 | INTERNAL REG | 0x8d | 0x8d | 0x8d | 0x8d
0x0027 | INTERNAL REG | 0xf810 | 0xf810 | 0xf810 | 0xf810
0x0028 | INTERNAL REG | 0xff80 | 0xff80 | 0xff80 | 0xff80
0x0029 | INTERNAL REG | 0x0 | 0x0 | 0x0 | 0x0
0x002A | INTERNAL REG | 0x0 | 0x0 | 0x0 | 0x0
0x002B | INTERNAL REG | 0x100 | 0x100 | 0x100 | 0x100
0x002C | INTERNAL REG | 0x141f | 0x141f | 0x141f | 0x141f
0x002D | FLD_CFG | 0x0 | 0x0 | 0x0 | 0x0
0x002E | INTERNAL REG | 0x221 | 0x221 | 0x221 | 0x221
0x002F | INTERNAL REG | 0x0 | 0x0 | 0x0 | 0x0
0x0030 | INTERNAL REG | 0x0 | 0x0 | 0x0 | 0x0
0x0031 | CFG4 | 0x10b0 | 0x10b0 | 0x10b0 | 0x10b0
0x006E | STRAP_STS1 | 0x0 | 0x0 | 0x0 | 0x0
0x006F | STRAP_STS2 | 0x101 | 0x101 | 0x101 | 0x101
0x00A2 | INTERNAL REG | 0x1010 | 0x1010 | 0x1010 | 0x1010
0x00A3 | INTERNAL REG | 0x1010 | 0x1010 | 0x1010 | 0x1010