## CLK GEN
Processor Differential CLK Group
NET NAME | PCB Routed Length [mils] | NET NAME | PCB Trace Length [mils] | VIA COUNT | TOTAL Trace Length [mils] | Mismatch [mils]
|  |  | 2000 | <= 2 | 12000 | <5mils
CLK_U.2_1_P | 7479.08 | CLK_P_U2S_1 | 895.66 | 2 | 8498.74 | /
CLK_U.2_1_N | 7478.93 | CLK_N_U2S_1 | 895.65 | 2 | 8498.58 | 0.16
CLK_U.2_2_P | 7222.58 | CLK_P_U2S_2 | 1929.49 | 1 | 9214.07 | /
CLK_U.2_2_N | 7222.57 | CLK_N_U2S_2 | 1929.39 | 1 | 9213.96 | 0.11
CLK_P_UTP | 762.95 | CLK_P_UTP_C | 772.41 | 1 | 1597.36 | /
CLK_N_UTP | 763.47 | CLK_N_UTP_C | 772.41 | 1 | 1597.88 | 0.52
SRC Differential CLK Group
NET Name | PCB Trace Length [mils] | VIA COUNT | TOTAL Trace Length [mils] | Mismatch [mils]
DOWN DEVICE |  | <=2
CLK_PCIE_Switch_P | 5214.2 | 2 | 5338.2 | /
CLK_PCIE_Switch_N | 5213.98 | 2 | 5337.98 | 0.22
CLK_M.2_N1 | 4318.65 | 2 | 4442.65 | /
CLK_M.2_P1 | 4317.91 | 2 | 4441.91 | 0.74
CLK_PCIEX4_SLOT1_P | 4026.8 | 1 | 4088.8 | /
CLK_PCIEX4_SLOT1_N | 4026.82 | 1 | 4088.82 | 0.02
CLK_PCIEX4_SLOT2_P | 5241.25 | 0 | 5241.25 | /
CLK_PCIEX4_SLOT2_N | 5240.96 | 0 | 5240.96 | 0.29
CLK_SRC8_X8PORT2_DP | 4120.08 | 1 | 4182.08 | /
CLK_SRC8_X8PORT2_DN | 4119.92 | 1 | 4181.92 | 0.16
CLK_SRC8_X8PORT1_DP | 4836.77 | 1 | 4898.77 | /
CLK_SRC8_X8PORT1_DN | 4836.5 | 1 | 4898.5 | 0.27
Single-Ended CLK
NET Name | PCB Trace Length [mils] | NET Name | TOTAL Trace Length [mils] | Mismatch [mils]
ADD-IN CARD |  |  | 100 | +/-100mils
CLK_24MHZ-1 | 148.51 | CLK_PCI_EC
24Mhz Crystal CLK Group
NET NAME | PCB Routed Length [mils] | VIA COUNT | TOTAL Trace Length [mils]
X24 |  | < 2 | 1000
XTAL24_IN | 959.59 | 1
XTAL24_OUT | 925.63 | 1
XCLK_BIASREF
NET NAME | PCB Routed Length [mils] | VIA COUNT
< 1
XCLK_RBIAS | 158.45 | 0
[5 empty] | #REF! | /
[5 empty] | #REF! | #REF!
4000-10000
[5 empty] | #REF! | / | #REF!
[5 empty] | #REF! | #REF!
[5 empty] | #REF! | / | < 15 mils
[5 empty] | #REF! | #REF! | #REF!
#REF!
[5 empty] | #REF! | /
[5 empty] | #REF! | #REF!
[5 empty] | #REF! | /
[5 empty] | #REF! | #REF! | #REF!
#REF!

## PCH PCIE
PCH PCI-E Group
U.2-2 Redriver out
Signal Name | Routing Length [mil] | Signal Name | Routing Length [mil] | Signal Name | Routing Length [mil] | Signal Name | Routing Length [mil] | VIA | Total Length | <2 | Check Mismatch
PCIE connector | [7 empty] | <=2 | 2"-8" | <5mil |  | <500 mil
PCIE_TXN21_U2 | 127.71 | PCIE_TXN21_U2_C | 1280.98 | PCIE_TXN21_U2S | 259.87 | PCIE_TXN21_U2S_C | 1807.09 | 1 | 3537.65 | / | PASS | 204.41
PCIE_TXP21_U2 | 127.71 | PCIE_TXP21_U2_C | 1280.38 | PCIE_TXP21_U2S | 260.08 | PCIE_TXP21_U2S_C | 1807.18 | 1 | 3537.35 | 0.3
PCIE_TXN22_U2 | 127.71 | PCIE_TXN22_U2_C | 881.56 | PCIE_TXN22_U2S | 264.73 | PCIE_TXN22_U2S_C | 2224.92 | 1 | 3560.92 | / | PASS
PCIE_TXP22_U2 | 127.71 | PCIE_TXP22_U2_C | 881.22 | PCIE_TXP22_U2S | 265.22 | PCIE_TXP22_U2S_C | 2224.37 | 1 | 3560.52 | 0.4
PCIE_TXN23_U2 | 126.29 | PCIE_TXN23_U2_C | 449.44 | PCIE_TXN23_U2S | 264.09 | PCIE_TXN23_U2S_C | 2476.89 | 1 | 3378.71 | / | PASS
PCIE_TXP23_U2 | 126.29 | PCIE_TXP23_U2_C | 449.86 | PCIE_TXP23_U2S | 263.86 | PCIE_TXP23_U2S_C | 2477.47 | 1 | 3379.48 | 0.77
PCIE_TXN24_U2 | 127.16 | PCIE_TXN24_U2_C | 491.37 | PCIE_TXN24_U2S | 260.13 | PCIE_TXN24_U2S_C | 2642.46 | 1 | 3583.12 | / | PASS
PCIE_TXP24_U2 | 127.16 | PCIE_TXP24_U2_C | 491.11 | PCIE_TXP24_U2S | 259.82 | PCIE_TXP24_U2S_C | 2642.72 | 1 | 3582.81 | 0.31
ReDRV5_TX2_N | 123.71 | PCIE_RXN21 | 4986.72 |  |  |  |  | 2 | 5234.43 | / | PASS | 491.62
ReDRV5_TX2_P | 123.69 | PCIE_RXP21 | 4986.29 |  |  |  |  | 2 | 5233.98 | 0.45
ReDRV6_TX2_N | 127.67 | PCIE_RXN22 | 4957.5 |  |  |  |  | 2 | 5209.17 | / | PASS
ReDRV6_TX2_P | 127.67 | PCIE_RXP22 | 4958.06 |  |  |  |  | 2 | 5209.73 | 0.56
ReDRV7_TX2_N | 124.12 | PCIE_RXN23 | 5412.69 |  |  |  |  | 2 | 5660.81 | / | PASS
ReDRV7_TX2_P | 124.12 | PCIE_RXP23 | 5413.5 |  |  |  |  | 2 | 5661.62 | 0.81
ReDRV8_TX2_N | 127.71 | PCIE_RXN24 | 5448.08 |  |  |  |  | 2 | 5699.79 | / | PASS
ReDRV8_TX2_P | 127.71 | PCIE_RXP24 | 5449.08 |  |  |  |  | 2 | 5700.79 | 1
U.2-2 Redriver in
Signal Name | Routing Length [mil] | Signal Name | Routing Length [mil] | Signal Name | Routing Length [mil] | Signal Name | Routing Length [mil] | VIA | Total Length | <2 | Check Mismatch
PCIE connector | [7 empty] | <=2 | 2"-16" | <5mil |  | <500 mil
ReDRV5_RX1_P | 127.91 | PCIE_TXN21 | 4814.37 |  |  |  |  | 2 | 5066.28 | / | PASS | 509.76
ReDRV5_RX1_N | 127.9 | PCIE_TXP21 | 4814.64 |  |  |  |  | 2 | 5066.54 | 0.26
ReDRV6_RX1_P | 127.6 | PCIE_TXN22 | 4791.43 |  |  |  |  | 2 | 5043.03 | / | PASS
ReDRV6_RX1_N | 127.6 | PCIE_TXP22 | 4791.4 |  |  |  |  | 2 | 5043 | 0.03
ReDRV7_RX1_P | 128.26 | PCIE_TXN23 | 5031.63 |  |  |  |  | 2 | 5283.89 | / | PASS
ReDRV7_RX1_N | 128.26 | PCIE_TXP23 | 5031.96 |  |  |  |  | 2 | 5284.22 | 0.33
ReDRV8_RX1_P | 100.1 | PCIE_TXN24 | 5328.35 |  |  |  |  | 2 | 5552.45 | / | PASS
ReDRV8_RX1_N | 100.21 | PCIE_TXP24 | 5328.55 |  |  |  |  | 2 | 5552.76 | 0.31
ReDRV5_RX2_N | 127.2 | PCIE_RXN21_U2 | 1969.01 | PCIE_RXN21_U2S | 264.95 | PCIE_RXN21_U2S_C | 1898.3 | 2 | 4383.46 | / | PASS | 263.44
ReDRV5_RX2_P | 127.2 | PCIE_RXP21_U2 | 1969.33 | PCIE_RXP21_U2S | 265 | PCIE_RXP21_U2S_C | 1899.08 | 2 | 4384.61 | 1.15
ReDRV5_RX2_N | 127.2 | PCIE_RXN22_U2 | 1480.83 | PCIE_RXN22_U2S | 260.31 | PCIE_RXN22_U2S_C | 2390.61 | 2 | 4382.95 | / | PASS
ReDRV5_RX2_P | 127.2 | PCIE_RXP22_U2 | 1480.8 | PCIE_RXP22_U2S | 260.2 | PCIE_RXP22_U2S_C | 2390.67 | 2 | 4382.87 | 0.08
ReDRV6_RX2_N | 127.67 | PCIE_RXN23_U2 | 1031.42 | PCIE_RXN23_U2S | 259.94 | PCIE_RXN23_U2S_C | 2578.14 | 2 | 4121.17 | / | PASS
ReDRV6_RX2_P | 127.9 | PCIE_RXP23_U2 | 1031.66 | PCIE_RXP23_U2S | 260.01 | PCIE_RXP23_U2S_C | 2578.02 | 2 | 4121.59 | 0.42
ReDRV7_RX2_N | 127.2 | PCIE_RXN24_U2 | 1043.72 | PCIE_RXN24_U2S | 255.11 | PCIE_RXN24_U2S_C | 2798.92 | 2 | 4348.95 | / | PASS
ReDRV7_RX2_P | 127.2 | PCIE_RXP24_U2 | 1043.26 | PCIE_RXP24_U2S | 254.84 | PCIE_RXP24_U2S_C | 2799.33 | 2 | 4348.63 | 0.32
U.2-1 MB
Signal Name | Routing Length [mil] | Signal Name | Routing Length [mil] | VIA | Total Length | <2 | Check Mismatch
PCIE Device Down |  |  |  | <=2 | 2"-8" |  |  | <500 mil
PCIE_TXN9_U2_C | 352.01 | PCIE_TXN9 | 5882.07 | 1 | 6296.08 | / | PASS | 216.18
PCIE_TXP9_U2_C | 352.21 | PCIE_TXP9 | 5882.11 | 1 | 6296.32 | 0.24
PCIE_TXN10_U2_C | 245.26 | PCIE_TXN10 | 5867.67 | 1 | 6174.93 | / | PASS
PCIE_TXP10_U2_C | 245.07 | PCIE_TXP10 | 5867.93 | 1 | 6175 | 0.07
PCIE_TXN11_U2_C | 280.39 | PCIE_TXN11 | 5922.36 | 1 | 6264.75 | / | PASS
PCIE_TXP11_U2_C | 280.37 | PCIE_TXP11 | 5921.73 | 1 | 6264.1 | 0.65
PCIE_TXN12_U2_C | 346.26 | PCIE_TXN12 | 5982.85 | 1 | 6391.11 | / | PASS
PCIE_TXP12_U2_C | 346.12 | PCIE_TXP12 | 5982.57 | 1 | 6390.69 | 0.42
PCIE_RXN9 | 6966.26 |  |  | 2 | 7090.26 | / | PASS | 237.07
PCIE_RXP9 | 6966.34 |  |  | 2 | 7090.34 | 0.08
PCIE_RXN10 | 7190.31 |  |  | 2 | 7314.31 | / | PASS
PCIE_RXP10 | 7190.24 |  |  | 2 | 7314.24 | 0.08
PCIE_RXN11 | 6993.3 |  |  | 2 | 7117.3 | / | PASS
PCIE_RXP11 | 6993.36 |  |  | 2 | 7117.36 | 0.07
PCIE_RXN12 | 6953.28 |  |  | 2 | 7077.28 | / | PASS
PCIE_RXP12 | 6953.24 |  |  | 2 | 7077.24 | 0.06
U.2-1 BP
Signal Name | Routing Length [mil] | Signal Name | Routing Length [mil] | VIA | Total Length | <1 | Check Mismatch
PCIE Device Down |  |  |  | <=1 | 1500mil |  |  | <500 mil
PCIE_TXN9_U2S | 961.27 |  |  | 1 | 1023.27 | / | PASS | 16.83
PCIE_TXP9_U2S | 960.91 |  |  | 1 | 1022.91 | 0.36
PCIE_TXN10_U2S | 953.77 |  |  | 1 | 1015.77 | / | PASS
PCIE_TXP10_U2S | 953.46 |  |  | 1 | 1015.46 | 0.31
PCIE_TXN11_U2S | 969.95 |  |  | 1 | 1031.95 | / | PASS
PCIE_TXP11_U2S | 970.29 |  |  | 1 | 1032.29 | 0.34
PCIE_TXN12_U2S | 963.46 |  |  | 1 | 1025.46 | / | PASS
PCIE_TXP12_U2S | 963.38 |  |  | 1 | 1025.38 | 0.08
PCIE_RXN9_U2S | 259.06 | PCIE_RXN9_U2S_C | 613.42 | 0 | 872.48 | / | PASS | 53.26
PCIE_RXP9_U2S | 258.89 | PCIE_RXP9_U2S_C | 613.42 | 0 | 872.31 | 0.17
PCIE_RXN10_U2S | 260.09 | PCIE_RXN10_U2S_C | 623.46 | 0 | 883.55 | / | PASS
PCIE_RXP10_U2S | 259.86 | PCIE_RXP10_U2S_C | 623.46 | 0 | 883.32 | 0.17
PCIE_RXN11_U2S | 260.02 | PCIE_RXN11_U2S_C | 616.82 | 0 | 876.84 | / | PASS
PCIE_RXP11_U2S | 259.93 | PCIE_RXP11_U2S_C | 616.84 | 0 | 876.77 | 0.23
PCIE_RXN12_U2S | 260.08 | PCIE_RXN12_U2S_C | 665.49 | 0 | 925.57 | / | PASS
PCIE_RXP12_U2S | 259.87 | PCIE_RXP12_U2S_C | 665.5 | 0 | 925.37 | 0.07

## U.2 to PCIEX4 test board
U.2 to PCIEX4 test board
| Routing Length [mil] | Signal Name | Routing Length [mil] | VIA | Total Length | Mismatch | Check Mismatch
device down |  |  |  | <=2 |  | <5mil |  | <250 mil
PCIE_TXP0_UTP | 953.65 | PCIE_TXP0_UTP_C | 771.29 | 1 | 1786.94 | / | PASS | 213.63
PCIE_TXN0_UTP | 953.88 | PCIE_TXP0_UTP_C | 771.29 | 1 | 1787.17 | 0.23
PCIE_RXP0_UTP | 750.02 | PCIE_RXP0_UTP_C | 877.94 | 1 | 1689.96 |  | PASS
PCIE_RXN0_UTP | 750.25 | PCIE_RXN0_UTP_C | 877.21 | 1 | 1689.46 | 0.5
PCIE_TXP1_UTP | 936.77 | PCIE_TXP1_UTP_C | 763.54 | 1 | 1762.31 |  | PASS
PCIE_TXN1_UTP | 936.8 | PCIE_TXN1_UTP_C | 763.54 | 1 | 1762.34 | 0.03
PCIE_RXP1_UTP | 736.88 | PCIE_RXP1_UTP_C | 949.46 | 1 | 1748.34 |  | PASS
PCIE_RXN1_UTP | 737.24 | PCIE_RXP1_UTP_C | 949.46 | 1 | 1748.7 | 0.36
PCIE_TXP2_UTP | 917.39 | PCIE_TXP2_UTP_C | 768.97 | 1 | 1748.36 |  | PASS
PCIE_TXN2_UTP | 917.36 | PCIE_TXN2_UTP_C | 768.97 | 1 | 1748.33 | 0.03
PCIE_RXP2_UTP | 717.21 | PCIE_RXP2_UTP_C | 794.33 | 1 | 1573.54 |  | PASS
PCIE_RXN2_UTP | 717.11 | PCIE_RXN2_UTP_C | 794.86 | 1 | 1573.97 | 0.43
PCIE_TXP3_UTP | 896.24 | PCIE_TXP3_UTP_C | 704.25 | 1 | 1662.49 |  | PASS
PCIE_TXN3_UTP | 896.6 | PCIE_TXN3_UTP_C | 704.25 | 1 | 1662.85 | 0.36
PCIE_RXP3_UTP | 700.06 | PCIE_RXP3_UTP_C | 967.76 | 1 | 1729.82 |  | PASS
PCIE_RXN3_UTP | 700.22 | PCIE_RXN3_UTP_C | 968.12 | 1 | 1730.34 | 0.52

## length
Design Name D:/WORK/SAK4-PAC-2000MB-Q370/SAK4V100-201900305.brd
Date Tue Mar 05 10:26:19 2019
./VIA-NET.txt
NET_NAME | NET_VIA_COUNT | NET_ETCH_LENGTH
N42701430 | 0 | 342.73
N42701428 | 0 | 366.58
MCLR_2 | 0 | 400.79
ICSPDAT_2 | 0 | 143.64
ICSPCLK_2 | 0 | 143.74
F_VIN1_2 | 0 | 205.6
F_5V_2 | 0 | 1582.78
FILTER_SOUT_2 | 0 | 445.59
FILTER_SIN_2 | 0 | 620.28
FILTER_2_GND | 43 | 9568.9
UTP_GND | 67 | 19881.43
U.2_1_PRSNT#_UTP | 1 | 2583.95
SMB_SDA_UTP | 2 | 2201.56
SMB_SCL_UTP | 2 | 2202.27
PLTRST_UTP | 1 | 1547.96
PCIE_TXP3_UTP_C | 1 | 704.25
PCIE_TXP3_UTP | 0 | 896.24
PCIE_TXP2_UTP_C | 1 | 768.97
PCIE_TXP2_UTP | 0 | 917.39
PCIE_TXP1_UTP_C | 1 | 763.54
PCIE_TXP1_UTP | 0 | 936.77
PCIE_TXP0_UTP_C | 1 | 771.29
PCIE_TXP0_UTP | 0 | 953.65
PCIE_TXN3_UTP_C | 1 | 704.25
PCIE_TXN3_UTP | 0 | 896.6
PCIE_TXN2_UTP_C | 1 | 768.97
PCIE_TXN2_UTP | 0 | 917.36
PCIE_TXN1_UTP_C | 1 | 763.54
PCIE_TXN1_UTP | 0 | 936.8
PCIE_TXN0_UTP_C | 1 | 771.29
PCIE_TXN0_UTP | 0 | 953.88
PCIE_RXP3_UTP_C | 1 | 967.76
PCIE_RXP3_UTP | 0 | 700.06
PCIE_RXP2_UTP_C | 1 | 794.33
PCIE_RXP2_UTP | 0 | 717.21
PCIE_RXP1_UTP_C | 1 | 949.46
PCIE_RXP1_UTP | 0 | 736.88
PCIE_RXP0_UTP_C | 1 | 877.94
PCIE_RXP0_UTP | 0 | 750.02
PCIE_RXN3_UTP_C | 1 | 968.12
PCIE_RXN3_UTP | 0 | 700.22
PCIE_RXN2_UTP_C | 1 | 794.86
PCIE_RXN2_UTP | 0 | 717.11
PCIE_RXN1_UTP_C | 1 | 949.87
PCIE_RXN1_UTP | 0 | 737.24
PCIE_RXN0_UTP_C | 1 | 877.21
PCIE_RXN0_UTP | 0 | 750.25
N42657565 | 0 | 381.76
N42657559 | 0 | 382.29
N42657497 | 0 | 176.34
N42657489 | 0 | 204.68
N42657453 | 0 | 204.86
N42657372 | 0 | 424.16
N42657370 | 0 | 414.95
N42657368 | 0 | 108.72
N42657354 | 0 | 112.94
N42657352 | 0 | 285.3
N42657348 | 0 | 121.65
N42657346 | 0 | 123.72
N42657344 | 0 | 121.16
N42657247 | 0 | 115.01
N42657204 | 0 | 0
CLK_P_UTP_C | 1 | 772.41
CLK_P_UTP | 0 | 762.95
CLK_N_UTP_C | 1 | 772.41
CLK_N_UTP | 0 | 763.47
+V12_UTP | 0 | 620.4
+3.3V_UTP | 2 | 1210.58
N42287432 | 0 | 97.41
N42287421 | 1 | 66.34
N42287403 | 0 | 177.72
N42287380 | 0 | 88.91
N42287378 | 0 | 95.33
N42287376 | 1 | 64.69
N42287363 | 0 | 227.11
N42286805 | 0 | 87.36
N42286788 | 0 | 92.41
N42286777 | 0 | 82.36
N42286775 | 1 | 70.34
N42286732 | 0 | 177.72
N42286684 | 0 | 90.98
N42286682 | 0 | 95.33
N42286680 | 1 | 64.69
N42286664 | 0 | 217.11
EC_M2_COM2 | 2 | 12500.1
EC_M2_COM1 | 2 | 12896.1
EC_M1_COM2 | 2 | 12411.23
EC_M1_COM1 | 2 | 12821.93
COM2_M2 | 2 | 385.4
COM2_M1 | 0 | 141.67
COM1_M2 | 2 | 380.4
COM1_M1 | 0 | 143.75
STS_RED_N_C | 0 | 110.44
STS_GRN_N_C | 0 | 102.02
USB_PP9_C | 0 | 194
USB_PN9_C | 0 | 193.75
USB3_TX6_P_C | 0 | 79.38
USB3_TX6_N_C | 0 | 79.76
USB3_TX5_P_C | 0 | 79.34
USB3_TX5_N_C | 0 | 79.81
USB3_TX4_P_C | 0 | 62.64
USB3_TX4_N_C | 0 | 62.9
USB3_TX3_P_C | 0 | 65.6
USB3_TX3_N_C | 0 | 65.42
USB3_TX2_P_C | 0 | 74.4
USB3_TX2_N_C | 0 | 74.4
USB3_TX1_P_C | 0 | 74.82
USB3_TX1_N_C | 0 | 74.79
SATA_TXP_HDD5_C | 2 | 4698.28
SATA_TXP_HDD4_C | 2 | 3964.73
SATA_TXP_HDD3_C | 2 | 4228.22
SATA_TXP_HDD2_C | 2 | 4091.6
SATA_TXP_HDD1_C | 2 | 2806.73
SATA_TXP_HDD0_C | 2 | 2050.21
SATA_TXN_HDD5_C | 2 | 4699.02
SATA_TXN_HDD4_C | 2 | 3965.33
SATA_TXN_HDD3_C | 2 | 4227.93
SATA_TXN_HDD2_C | 2 | 4091.67
SATA_TXN_HDD1_C | 2 | 2806.57
SATA_TXN_HDD0_C | 2 | 2050.64
SATA_RXP_HDD5_C | 2 | 6368.09
SATA_RXP_HDD4_C | 2 | 5749.46
SATA_RXP_HDD3_C | 2 | 4999.56
SATA_RXP_HDD2_C | 2 | 4810.91
SATA_RXP_HDD1_C | 2 | 4252.58
SATA_RXP_HDD0_C | 2 | 3721.21
SATA_RXN_HDD5_C | 2 | 6368.24
SATA_RXN_HDD4_C | 2 | 5748.97
SATA_RXN_HDD3_C | 2 | 5000.21
SATA_RXN_HDD2_C | 2 | 4811.27
SATA_RXN_HDD1_C | 2 | 4252.18
SATA_RXN_HDD0_C | 2 | 3721.66
PCIE_TXP24_U2S_C | 1 | 2642.72
PCIE_TXP23_U2S_C | 1 | 2477.47
PCIE_TXP22_U2S_C | 1 | 2224.37
PCIE_TXP21_U2S_C | 1 | 1807.18
PCIE_TXN24_U2S_C | 1 | 2642.46
PCIE_TXN23_U2S_C | 1 | 2476.89
PCIE_TXN22_U2S_C | 1 | 2224.92
PCIE_TXN21_U2S_C | 1 | 1807.09
PCIE_RXP9_U2S_C | 0 | 613.42
PCIE_RXP24_U2S_C | 2 | 2799.33
PCIE_RXP23_U2S_C | 2 | 2578.02
PCIE_RXP22_U2S_C | 2 | 2390.67
PCIE_RXP21_U2S_C | 2 | 1899.08
PCIE_RXP19_C | 0 | 156.74
PCIE_RXP12_U2S_C | 0 | 665.5
PCIE_RXP11_U2S_C | 0 | 616.84
PCIE_RXP10_U2S_C | 0 | 623.46
PCIE_RXN9_U2S_C | 0 | 613.42
PCIE_RXN24_U2S_C | 2 | 2798.92
PCIE_RXN23_U2S_C | 2 | 2578.14
PCIE_RXN22_U2S_C | 2 | 2390.61
PCIE_RXN21_U2S_C | 2 | 1898.3
PCIE_RXN19_C | 0 | 156.33
PCIE_RXN12_U2S_C | 0 | 665.49
PCIE_RXN11_U2S_C | 0 | 616.82
PCIE_RXN10_U2S_C | 0 | 623.46
N41810319 | 0 | 185.17
N41809848 | 0 | 184.83
N41809449 | 0 | 190.52
N41808280 | 0 | 185.48
N41807870 | 0 | 187.21
N41805948 | 0 | 188.87
N41805577 | 1 | 127.21
N41805571 | 1 | 133.21
N41805395 | 1 | 138.87
N41805389 | 1 | 128.87
N41805055 | 1 | 145.52
N41805049 | 1 | 130.52
N41804875 | 1 | 137.17
N41804869 | 1 | 126.17
N41804694 | 1 | 133.83
N41804688 | 1 | 133.83
N41804294 | 1 | 140.48
N41804235 | 1 | 130.48
U.2_2_PRSNT#_R | 1 | 99.47
U.2_2_PLTRST# | 2 | 7610.48
U.2_1_PRSNT#_R | 1 | 111.17
U.2_1_PLTRST# | 2 | 7940.02
SSD_SMB_A2 | 0 | 140.62
SSD_SMB_A1 | 0 | 159.01
SSD_SMB_A0 | 0 | 136.47
SSD4_SMB_SDA | 0 | 96.23
SSD4_SMB_SCL | 0 | 92.58
SSD3_SMB_SDA | 0 | 100.37
SSD3_SMB_SCL | 0 | 98.79
SSD2_SMB_SDA | 2 | 675.19
SSD2_SMB_SCL | 2 | 665.9
SSD1_SMB_SDA | 2 | 651.84
SSD1_SMB_SCL | 2 | 725.24
PLTRST_N_4 | 0 | 227.24
PLTRST_N_3 | 0 | 167.74
PLTRST_N_2 | 0 | 146.05
N41363959 | 0 | 128.07
N41356638 | 0 | 88.97
N41356603 | 0 | 205.54
N41356584 | 0 | 147.75
N41350594 | 1 | 190.14
N41350359 | 0 | 120
N41350102 | 1 | 182.26
N41349804 | 1 | 181.19
N41286893 | 0 | 94.16
N38003420 | 0 | 216.53
N37977428 | 0 | 203.8
N34239198 | 0 | 164.67
N34232869 | 0 | 246.36
LED_GND | 50 | 4534.91
HDD_GND | 468 | 28767.3
FILTER_GND | 29 | 2814.22
U.2_2_PRSNT#_BP | 2 | 2955.9
U.2_1_PRSNT#_BP | 2 | 2060.91
SSD_PWR_DIS | 0 | 151.57
SSD2_HOT_PLUG | 0 | 606.69
SSD2_DUAL_P_EN_N | 0 | 414.82
SSD1_HOT_PLUG | 0 | 142.15
SSD1_DUAL_P_EN_N | 0 | 107.39
PLTRST_N_2_BP | 3 | 3311.44
PLTRST_N_1_BP | 3 | 1452.11
PLTRST_N_1 | 0 | 254.43
N40668064 | 3 | 0
N40667978 | 1 | 137.95
N40667413 | 2 | 1321.41
N40667277 | 2 | 1615.98
N40664952 | 1 | 166.02
N40664769 | 3 | 0
IFDET#_U2_2_BP | 2 | 2735.06
IFDET#_U2_1_BP | 3 | 1841.8
FILTER_SOUT | 0 | 686.7
FILTER_SIN | 0 | 737.82
FANOUT6_SIO_C | 0 | 467.8
FANOUT6_SIO_BP | 2 | 5492.22
FANIO6_SIO_C | 0 | 584.88
FANIO6_SIO_BP | 2 | 5538.35
+5V_LED | 0 | 213.64
SOUT3_BP | 2 | 6002.63
SIN3_BP | 2 | 6064.44
S0_HDD4_EN_BP | 3 | 3340.61
S0_HDD4_EN | 2 | 11593.15
S0_HDD3_EN_BP | 3 | 7912.37
S0_HDD3_EN | 2 | 11115.68
S0_HDD2_EN_BP | 3 | 5650.05
S0_HDD2_EN | 2 | 11480.41
S0_HDD1_EN_BP | 4 | 4068.91
S0_HDD1_EN | 2 | 11381.17
N40573955 | 0 | 84.74
N40572805 | 0 | 381.01
N40528950 | 0 | 182.7
N40508828 | 0 | 119.33
N40503918 | 0 | 104.49
N40478383 | 0 | 79.52
N40478363 | 0 | 79
N40433602 | 0 | 60.22
N40433600 | 0 | 201.22
N40433586 | 0 | 129.07
N40433079 | 0 | 97.68
N40433077 | 0 | 284.41
N40433063 | 0 | 133.06
N40432579 | 0 | 305.98
N40432565 | 0 | 147.55
N40431985 | 0 | 51.07
N40431983 | 1 | 387.51
N40431969 | 0 | 174.22
N11057010 | 0 | 66.23
+VT1_PLL1 | 1 | 11087.13
+VREF | 0 | 90.63
+5V_HDD_4 | 12 | 0
+5V_HDD_3 | 13 | 0
+5V_HDD_2 | 12 | 0
+5V_HDD_1 | 13 | 0
+3.3V_RD3_SATA | 5 | 0
+3.3V_RD3_BP | 7 | 0
+3.3V_RD2_SATA | 4 | 0
+3.3V_RD2_BP | 7 | 0
+3.3V_RD1_SATA | 5 | 0
+3.3V_RD1_BP | 7 | 0
+3.3V_HDD | 35 | 1787.58
+12V_HDD_4 | 10 | 299.85
+12V_HDD_3 | 7 | 174.42
+12V_HDD_2 | 7 | 166.92
+12V_HDD_1 | 12 | 367.05
+12V_HDD | 40 | 2865.25
SATA_TXP_HDD5 | 0 | 161.04
SATA_TXP_HDD4 | 0 | 101.97
SATA_TXP_HDD3 | 0 | 100.14
SATA_TXP_HDD2 | 0 | 203.72
SATA_TXP_HDD1 | 0 | 150.95
SATA_TXP_HDD0 | 0 | 101.97
SATA_TXN_HDD5 | 0 | 161.26
SATA_TXN_HDD4 | 0 | 101.97
SATA_TXN_HDD3 | 0 | 100.23
SATA_TXN_HDD2 | 0 | 203.39
SATA_TXN_HDD1 | 0 | 151.06
SATA_TXN_HDD0 | 0 | 101.97
N40110409 | 0 | 169.15
EXTRST#_S | 0 | 5452.63
EXTRST# | 2 | 9627.27
VPD0_WP | 0 | 76.22
VPD0_A2 | 0 | 78.29
VPD0_A1 | 0 | 76.63
VPD0_A0 | 0 | 76.22
U2_ERR2_S | 1 | 379.66
U2_ERR1_S | 0 | 908.27
U2_ACT2_10HZ_S | 1 | 259.31
U2_ACT1_10HZ_S | 0 | 751.28
SATA_TXP2+ | 2 | 3930.69
SATA_TXN2- | 2 | 3930.36
SATA_RXP2+ | 2 | 1935.47
SATA_RXN2- | 2 | 1935.7
PWRBTN_SW#_S | 0 | 627.1
PCIE_RXP20_C | 0 | 118.71
PCIE_RXN20_C | 0 | 118.69
PCIES_TXP4_C | 0 | 142.4
PCIES_TXP3_C | 0 | 122.95
PCIES_TXP2_C | 0 | 219.3
PCIES_TXP1_C | 0 | 222.18
PCIES_TXN4_C | 0 | 142.16
PCIES_TXN3_C | 0 | 122.95
PCIES_TXN2_C | 0 | 219.3
PCIES_TXN1_C | 0 | 222.17
PCIES_RXP4_C | 0 | 142.66
PCIES_RXP3_C | 0 | 133.33
PCIES_RXP2_C | 0 | 130.79
PCIES_RXN4_C | 0 | 142.66
PCIES_RXN3_C | 0 | 133.11
PCIES_RXN2_C | 0 | 130.44
N39707809 | 2 | 114.8
N39570275 | 0 | 428.81
N39570273 | 0 | 409.43
N39498935 | 2 | 114.11
N39498860 | 2 | 105.68
N39498786 | 2 | 119.38
N39498713 | 2 | 113.07
N39498309 | 2 | 116.46
N39497996 | 2 | 140.66
N39497984 | 2 | 138.52
N39497899 | 2 | 133.86
N39497887 | 2 | 141.83
N39497805 | 2 | 131.05
N39497793 | 2 | 127.44
N39497714 | 2 | 134.51
N39497702 | 2 | 132.58
N39497626 | 2 | 132.54
N39497614 | 2 | 133.58
N39497541 | 2 | 134.81
N39497529 | 2 | 130.44
N39497459 | 2 | 140.07
N39497447 | 2 | 144.78
N39497385 | 2 | 137.59
N39497353 | 2 | 135.75
N39485007 | 0 | 79.76
N39484992 | 0 | 82.26
N39484960 | 0 | 82.61
N39484948 | 0 | 82.26
N30726695 | 0 | 97.36
N30726691 | 0 | 97.92
MCLR | 1 | 433.01
LCM_TX_D_S | 0 | 316.7
LCM_RX_D_S | 0 | 463.84
LAN_10HZ_ACT4_S | 0 | 2411.36
LAN_10HZ_ACT3_S | 0 | 3274.33
LAN_10HZ_ACT2_S | 0 | 3832.95
LAN_10HZ_ACT1_S | 0 | 4646.67
ICSPDAT | 0 | 142.62
ICSPCLK | 0 | 134.82
HDD_ERR6_S | 0 | 1844.01
HDD_ERR5_S | 0 | 2631.48
HDD_ERR4_S | 0 | 3431.94
HDD_ERR3_S | 0 | 4229.7
HDD_ERR2_S | 0 | 5030.1
HDD_ERR1_S | 0 | 5841.72
HDD_ACT6_10HZ_S | 0 | 1603.48
HDD_ACT5_10HZ_S | 0 | 2520.83
HDD_ACT4_10HZ_S | 0 | 3317
HDD_ACT3_10HZ_S | 0 | 4114.04
HDD_ACT2_10HZ_S | 0 | 4914.61
HDD_ACT1_10HZ_S | 0 | 5715.19
F_VIN1 | 0 | 205.6
F_5V | 2 | 535.84
FILTER_LED_10HZ_S | 0 | 1055.06
FILTER_LED_10HZ | 0 | 1674.36
FILTER_LED | 3 | 5248.74
EC_SMB_DATA | 2 | 1014.56
EC_SMB_CLK | 2 | 1023.41
CLK_PCIE_SWITCH_P | 2 | 5214.2
CLK_PCIE_SWITCH_N | 2 | 5213.98
ALT_LED_10HZ_S | 0 | 1824.08
ALT_LED_10HZ | 0 | 1678.9
U2_ERR2 | 0 | 559.81
U2_ERR1 | 0 | 546.64
U2_ACT2_10HZ | 1 | 978.43
U2_ACT1_10HZ | 1 | 995.91
U2-2_ACT_N | 1 | 4059.89
U2-1_ACT_N | 1 | 4110.53
U.2_2_PRSNT# | 4 | 11219.65
U.2_1_PRSNT# | 4 | 11291.93
STS_RED_N | 2 | 2495.51
STS_GRN_N | 2 | 2539.1
SOUT4 | 1 | 6359.79
SOUT3 | 2 | 15776.62
SMB_DATA_U2 | 2 | 4016.5
SMB_CLK_U2 | 2 | 4115.42
SIN4 | 1 | 6476.47
SIN3 | 2 | 15936.12
SATA_RXP_HDD5 | 0 | 260.03
SATA_RXP_HDD4 | 0 | 259.82
SATA_RXP_HDD3 | 0 | 260.02
SATA_RXP_HDD2 | 0 | 259.81
SATA_RXP_HDD1 | 0 | 259.92
SATA_RXP_HDD0 | 0 | 260.2
SATA_RXN_HDD5 | 0 | 259.91
SATA_RXN_HDD4 | 0 | 260.13
SATA_RXN_HDD3 | 0 | 259.93
SATA_RXN_HDD2 | 0 | 260.14
SATA_RXN_HDD1 | 0 | 260.03
SATA_RXN_HDD0 | 0 | 259.74
RSATA_TXP_HDD5 | 0 | 2059.93
RSATA_TXP_HDD4 | 0 | 2559.68
RSATA_TXP_HDD3 | 1 | 884.43
RSATA_TXP_HDD2 | 1 | 1409.71
RSATA_TXP_HDD1 | 0 | 1928.05
RSATA_TXP_HDD0 | 0 | 1419.3
RSATA_TXN_HDD5 | 0 | 2059.95
RSATA_TXN_HDD4 | 0 | 2559.26
RSATA_TXN_HDD3 | 1 | 884.77
RSATA_TXN_HDD2 | 1 | 1409.12
RSATA_TXN_HDD1 | 0 | 1928.06
RSATA_TXN_HDD0 | 0 | 1419.43
RSATA_RX5-_C | 0 | 149.84
RSATA_RX5+_C | 0 | 149.64
RSATA_RX4-_C | 0 | 205.74
RSATA_RX4+_C | 0 | 205.53
REDRV8_TX2_P | 0 | 127.71
REDRV8_TX2_N | 0 | 127.71
REDRV8_RX2_P | 0 | 126.75
REDRV8_RX2_N | 0 | 126.75
REDRV8_RX1_P | 0 | 100.1
REDRV8_RX1_N | 0 | 100.21
REDRV8_EQ2 | 0 | 131.72
REDRV8_EQ1 | 0 | 147.67
REDRV8_EN | 0 | 106.23
REDRV8_DEW2 | 0 | 219.35
REDRV8_DEW1 | 0 | 202.95
REDRV8_DE2 | 0 | 205
REDRV8_DE1 | 0 | 196.85
REDRV7_TX2_P | 0 | 124.12
REDRV7_TX2_N | 0 | 124.12
REDRV7_RX2_P | 0 | 127.2
REDRV7_RX2_N | 0 | 127.2
REDRV7_RX1_P | 0 | 128.26
REDRV7_RX1_N | 0 | 128.26
REDRV7_EQ2 | 0 | 195.61
REDRV7_EQ1 | 0 | 195.61
REDRV7_EN | 0 | 106.23
REDRV7_DEW2 | 0 | 220.59
REDRV7_DEW1 | 0 | 215.21
REDRV7_DE2 | 0 | 205
REDRV7_DE1 | 0 | 196.85
REDRV6_TX2_P | 0 | 127.67
REDRV6_TX2_N | 0 | 127.67
REDRV6_RX2_P | 0 | 127.9
REDRV6_RX2_N | 0 | 127.67
REDRV6_RX1_P | 0 | 127.6
REDRV6_RX1_N | 0 | 127.6
REDRV6_EQ2 | 0 | 195.61
REDRV6_EQ1 | 0 | 195.61
REDRV6_EN | 0 | 106.23
REDRV6_DEW2 | 0 | 220.59
REDRV6_DEW1 | 0 | 219.76
REDRV6_DE2 | 0 | 203.76
REDRV6_DE1 | 0 | 195.61
REDRV5_TX2_P | 0 | 123.69
REDRV5_TX2_N | 0 | 123.71
REDRV5_RX2_P | 0 | 127.2
REDRV5_RX2_N | 0 | 127.2
REDRV5_RX1_P | 0 | 127.91
REDRV5_RX1_N | 0 | 127.9
REDRV5_EQ2 | 0 | 191.95
REDRV5_EQ1 | 0 | 202.51
REDRV5_EN | 0 | 106.23
REDRV5_DEW2 | 0 | 225.98
REDRV5_DEW1 | 0 | 216.52
REDRV5_DE2 | 0 | 187.81
REDRV5_DE1 | 0 | 195.61
REDRV3_EQ2_SATA2 | 0 | 145.8
REDRV3_EQ2_SATA | 0 | 144.67
REDRV3_EQ1_SATA2 | 0 | 148.52
REDRV3_EQ1_SATA | 0 | 154.08
REDRV3_EN_SATA2 | 0 | 114.02
REDRV3_EN_SATA | 0 | 105.09
REDRV3_DEW2_SATA2 | 0 | 168.68
REDRV3_DEW2_SATA | 0 | 165.96
REDRV3_DEW1_SATA2 | 0 | 142.73
REDRV3_DEW1_SATA | 0 | 173.53
REDRV3_DE2_SATA2 | 0 | 147.71
REDRV3_DE2_SATA | 0 | 145.08
REDRV3_DE1_SATA2 | 0 | 146.51
REDRV3_DE1_SATA | 0 | 142.93
REDRV2_EQ2_SATA2 | 0 | 143.25
REDRV2_EQ2_SATA | 0 | 155.67
REDRV2_EQ1_SATA2 | 0 | 146.05
REDRV2_EQ1_SATA | 0 | 149.35
REDRV2_EN_SATA2 | 0 | 114.02
REDRV2_EN_SATA | 0 | 114.02
REDRV2_DEW2_SATA2 | 0 | 168.68
REDRV2_DEW2_SATA | 0 | 168.68
REDRV2_DEW1_SATA2 | 0 | 142.73
REDRV2_DEW1_SATA | 0 | 142.73
REDRV2_DE2_SATA2 | 0 | 147.71
REDRV2_DE2_SATA | 0 | 176.67
REDRV2_DE1_SATA2 | 0 | 146.51
REDRV2_DE1_SATA | 0 | 146.51
REDRV1_EQ2_SATA2 | 0 | 143.25
REDRV1_EQ2_SATA | 0 | 144.67
REDRV1_EQ1_SATA2 | 0 | 147.71
REDRV1_EQ1_SATA | 0 | 147.88
REDRV1_EN_SATA2 | 0 | 114.02
REDRV1_EN_SATA | 0 | 105.09
REDRV1_DEW2_SATA2 | 0 | 168.68
REDRV1_DEW2_SATA | 0 | 165.96
REDRV1_DEW1_SATA2 | 0 | 142.73
REDRV1_DEW1_SATA | 0 | 145.74
REDRV1_DE2_SATA2 | 0 | 147.71
REDRV1_DE2_SATA | 0 | 155.49
REDRV1_DE1_SATA2 | 0 | 146.51
REDRV1_DE1_SATA | 0 | 146.25
RECLKOP1 | 2 | 3023.42
RECLKON1 | 2 | 3023.62
PCIE_TXP9_U2_C | 0 | 352.21
PCIE_TXP9_U2S | 1 | 960.91
PCIE_TXP24_U2_C | 0 | 491.11
PCIE_TXP24_U2S | 0 | 259.82
PCIE_TXP24_U2 | 0 | 127.16
PCIE_TXP23_U2_C | 0 | 449.86
PCIE_TXP23_U2S | 0 | 263.86
PCIE_TXP23_U2 | 0 | 126.29
PCIE_TXP22_U2_C | 0 | 881.22
PCIE_TXP22_U2S | 0 | 265.22
PCIE_TXP22_U2 | 0 | 127.71
PCIE_TXP21_U2_C | 0 | 1280.38
PCIE_TXP21_U2S | 0 | 260.08
PCIE_TXP21_U2 | 0 | 127.71
PCIE_TXP12_U2_C | 0 | 346.12
PCIE_TXP12_U2S | 1 | 963.38
PCIE_TXP11_U2_C | 0 | 280.37
PCIE_TXP11_U2S | 1 | 970.29
PCIE_TXP10_U2_C | 0 | 245.07
PCIE_TXP10_U2S | 1 | 953.46
PCIE_TXN9_U2_C | 0 | 352.01
PCIE_TXN9_U2S | 1 | 961.27
PCIE_TXN24_U2_C | 0 | 491.37
PCIE_TXN24_U2S | 0 | 260.13
PCIE_TXN24_U2 | 0 | 127.16
PCIE_TXN23_U2_C | 0 | 449.44
PCIE_TXN23_U2S | 0 | 264.09
PCIE_TXN23_U2 | 0 | 126.29
PCIE_TXN22_U2_C | 0 | 881.56
PCIE_TXN22_U2S | 0 | 264.73
PCIE_TXN22_U2 | 0 | 127.71
PCIE_TXN21_U2_C | 0 | 1280.98
PCIE_TXN21_U2S | 0 | 259.87
PCIE_TXN21_U2 | 0 | 127.71
PCIE_TXN12_U2_C | 0 | 346.26
PCIE_TXN12_U2S | 1 | 963.46
PCIE_TXN11_U2_C | 0 | 280.39
PCIE_TXN11_U2S | 1 | 969.95
PCIE_TXN10_U2_C | 0 | 245.26
PCIE_TXN10_U2S | 1 | 953.77
PCIE_RXP9_U2S | 0 | 258.89
PCIE_RXP24_U2S | 0 | 254.84
PCIE_RXP24_U2 | 0 | 1043.26
PCIE_RXP23_U2S | 0 | 260.01
PCIE_RXP23_U2 | 0 | 1031.66
PCIE_RXP22_U2S | 0 | 260.2
PCIE_RXP22_U2 | 0 | 1480.8
PCIE_RXP21_U2S | 0 | 265
PCIE_RXP21_U2 | 0 | 1969.33
PCIE_RXP12_U2S | 0 | 259.87
PCIE_RXP11_U2S | 0 | 259.93
PCIE_RXP10_U2S | 0 | 259.86
PCIE_RXN9_U2S | 0 | 259.06
PCIE_RXN24_U2S | 0 | 255.11
PCIE_RXN24_U2 | 0 | 1043.72
PCIE_RXN23_U2S | 0 | 259.94
PCIE_RXN23_U2 | 0 | 1031.42
PCIE_RXN22_U2S | 0 | 260.31
PCIE_RXN22_U2 | 0 | 1480.83
PCIE_RXN21_U2S | 0 | 264.95
PCIE_RXN21_U2 | 0 | 1969.01
PCIE_RXN12_U2S | 0 | 260.08
PCIE_RXN11_U2S | 0 | 260.02
PCIE_RXN10_U2S | 0 | 260.09
PCIES_TXP3 | 0 | 1042.46
PCIES_TXP2 | 0 | 1294.37
PCIES_TXP1 | 0 | 3235.85
PCIES_TXN3 | 0 | 1042.48
PCIES_TXN2 | 0 | 1294.03
PCIES_TXN1 | 0 | 3235.55
PCIES_RXP3 | 0 | 1096.96
PCIES_RXP2 | 0 | 1270.73
PCIES_RXP1_C | 0 | 104.23
PCIES_RXP1 | 0 | 3197.6
PCIES_RXN3 | 0 | 1096.96
PCIES_RXN2 | 0 | 1270.48
PCIES_RXN1_C | 0 | 104.23
PCIES_RXN1 | 0 | 3197.17
PCH_SLOAD | 4 | 3473.23
PCH_SDOUT | 4 | 3393.99
PCH_SCLOK | 6 | 3506.8
NC_TXD1 | 0 | 188.45
NC_TXD0 | 0 | 181.82
N38929628 | 1 | 0
N38413690 | 0 | 217.41
N38413630 | 0 | 177.41
N38413004 | 0 | 254.48
N38412954 | 0 | 222.77
M2_CN2_LED | 2 | 4043.28
M2_CN1_LED | 2 | 3322.34
LED_CPLD_TMS | 0 | 710.32
LED_CPLD_TDO | 0 | 623.31
LED_CPLD_TDI | 0 | 619.95
LED_CPLD_TCK | 0 | 1257.04
LCM_TX_D | 3 | 8071.44
LCM_TX | 1 | 388.48
LCM_RX_D | 3 | 7919.08
LCM_RX | 0 | 130.94
LAN_10HZ_ACT4 | 0 | 823.28
LAN_10HZ_ACT3 | 0 | 851.42
LAN_10HZ_ACT2 | 0 | 1022.45
LAN_10HZ_ACT1 | 0 | 946.94
L3_LINK_ACT- | 3 | 13357.86
L3_1000- | 2 | 1726.78
L3_100- | 2 | 1373.68
L2_LINK_ACT- | 3 | 13506.47
L2_1000- | 2 | 1755.58
L2_100- | 2 | 1769.93
IFDET#_U2_2 | 3 | 8512.45
IFDET#_U2_1 | 3 | 8479.58
I210_NVM_SO | 2 | 308.46
I210_NVM_SK | 3 | 657.26
I210_NVM_SI | 3 | 730.75
I210_NVM_CS# | 2 | 286.47
HDD_ERR6 | 0 | 568.06
HDD_ERR5 | 0 | 625.78
HDD_ERR4 | 0 | 668.69
HDD_ERR3 | 0 | 717.65
HDD_ERR2 | 0 | 755.3
HDD_ERR1 | 0 | 807.55
HDD_ACT6_10HZ | 0 | 546.98
HDD_ACT5_10HZ | 0 | 541.2
HDD_ACT4_10HZ | 0 | 590.37
HDD_ACT3_10HZ | 0 | 639.54
HDD_ACT2_10HZ | 0 | 680.56
HDD_ACT1_10HZ | 0 | 736.45
FANOUT7_SIO | 3 | 7829.34
FANOUT6_SIO | 5 | 15400.11
FANOUT5_SIO | 2 | 9989.35
FANIO7_SIO | 3 | 8028.77
FANIO6_SIO | 5 | 15707.42
FANIO5_SIO | 2 | 9867.94
CLK_U.2_2_P | 1 | 7222.58
CLK_U.2_2_N | 1 | 7222.57
CLK_U.2_1_P | 1 | 7479.08
CLK_U.2_1_N | 1 | 7478.93
CLK_P_U2S_2 | 0 | 1929.49
CLK_P_U2S_1 | 1 | 895.66
CLK_N_U2S_2 | 0 | 1929.39
CLK_N_U2S_1 | 1 | 895.65
CLKOP1 | 0 | 114.69
CLKON1 | 0 | 114.67
ALT_LED | 2 | 5631.51
+5V_HDD | 38 | 3282.07
+3.3V_RD8 | 6 | 53.75
+3.3V_RD7 | 4 | 0
+3.3V_RD6 | 4 | 0
+3.3V_RD5 | 4 | 0
+3.3V_LED | 16 | 983.66
+3.3V_CPLD | 15 | 1833.6
Y4_P2 | 0 | 313.11
Y4_P1 | 0 | 227.13
Y3_P2 | 0 | 360.42
Y3_P1 | 0 | 274.57
Y2_P2 | 0 | 330.55
Y2_P1 | 0 | 244.23
WIFI_DISABLE# | 4 | 5318.4
VDD_64_4 | 2 | 926.34
VDD_64_3 | 0 | 181.87
VDD_59_4 | 1 | 144.99
VDD_59_3 | 1 | 127.54
VDD_51_4 | 1 | 74.19
VDD_51_3 | 1 | 69.19
VDD_41_4 | 0 | 128.76
VDD_41_3 | 1 | 119.75
VDD_32_4 | 1 | 192.23
VDD_32_3 | 0 | 121.87
VDD_27_4 | 0 | 137.44
VDD_27_3 | 0 | 136.76
VDD1V2 | 14 | 698.43
VDD1P5_OUT_4 | 1 | 65.26
VDD1P5_OUT_3 | 1 | 124.02
VDD0P9_OUT_4 | 1 | 342.91
VDD0P9_OUT_3 | 1 | 152.71
VDD0P9_4 | 0 | 254.99
VDD0P9_3 | 1 | 138.96
VCC1V2 | 13 | 757.32
U.2_2_CLKREQ10 | 1 | 397.44
U.2_1_CLKREQ9 | 0 | 301.77
TRD1P3_4 | 0 | 1027.82
TRD1P3_3 | 0 | 951.22
TRD1P2_4 | 0 | 1021.32
TRD1P2_3 | 0 | 952.58
TRD1P1_4 | 0 | 1025.98
TRD1P1_3 | 0 | 947.95
TRD1P0_4 | 0 | 1029.26
TRD1P0_3 | 0 | 953.77
TRD1N3_4 | 0 | 1027.71
TRD1N3_3 | 0 | 952.05
TRD1N2_4 | 0 | 1021.75
TRD1N2_3 | 0 | 952.6
TRD1N1_4 | 0 | 1025.98
TRD1N1_3 | 0 | 948.07
TRD1N0_4 | 0 | 1029.47
TRD1N0_3 | 0 | 954.48
SDP3_4 | 0 | 194.15
SDP3_3 | 0 | 207.94
SDP2_4 | 0 | 213.2
SDP2_3 | 0 | 217.84
SDP1_4 | 0 | 154.43
SDP1_3 | 0 | 149.39
SDP0_4 | 0 | 150.04
SDP0_3 | 0 | 151.76
SATA_SSD_SLP | 0 | 146.82
RST_OUT_1 | 0 | 140.9
RST_DOWNPORT | 6 | 4617.61
RECLKOP4 | 1 | 1678.39
RECLKOP3 | 2 | 1035.32
RECLKOP2 | 2 | 1514.33
RECLKON4 | 1 | 1678.6
RECLKON3 | 2 | 1035.01
RECLKON2 | 2 | 1514.45
PCIES_TXP4 | 1 | 1500.43
PCIES_TXN4 | 1 | 1500.1
PCIES_RXP4 | 1 | 1700.03
PCIES_RXN4 | 1 | 1699.77
NC_TXD1_4 | 1 | 120.74
NC_TXD1_3 | 0 | 166.69
NC_TXD1_2 | 1 | 123.38
NC_TXD0_4 | 1 | 138.43
NC_TXD0_3 | 0 | 280.84
NC_TXD0_2 | 1 | 148.53
NC_SI_ARB_OUT_4 | 0 | 168.38
NC_SI_ARB_OUT_3 | 1 | 173.38
NC_SI_ARB_IN_4 | 0 | 115.23
NC_SI_ARB_IN_3 | 1 | 137
NC_4 | 0 | 152.6
NC_3 | 1 | 69.67
N38205106 | 1 | 0
N38205056 | 1 | 0
N38205025 | 0 | 111.75
N38205023 | 0 | 149.84
N38205016 | 1 | 169.24
N38204983 | 0 | 141.49
N38204729 | 0 | 259.63
N38204725 | 0 | 269.86
N38204723 | 0 | 191.57
N38204708 | 0 | 164.3
N38204591 | 0 | 122.23
N38203293 | 0 | 91.95
N38203291 | 0 | 88.45
N38203285 | 2 | 178.43
N38003811 | 0 | 117.43
N38003797 | 1 | 127.79
N38003758 | 1 | 106.9
N38003756 | 0 | 196.46
N38003736 | 0 | 195.76
N38003723 | 0 | 112.57
N38003718 | 0 | 207.69
N38003639 | 0 | 120.98
N38003625 | 0 | 186.04
N37991393 | 0 | 626.64
N37991390 | 0 | 537.84
N37991387 | 0 | 692.56
N37991384 | 0 | 600.5
N37991381 | 0 | 752.85
N37991378 | 0 | 667.3
N37991375 | 0 | 849.63
N37991372 | 0 | 782.14
N37990826 | 0 | 311.03
N37990823 | 0 | 177.83
N37990820 | 0 | 282.32
N37990817 | 0 | 164.5
N37990814 | 0 | 270.29
N37990811 | 0 | 152.46
N37990808 | 0 | 258.25
N37990805 | 0 | 140.43
N37989815 | 64 | 10882.56
N37983363 | 0 | 647.56
N37983331 | 0 | 736.33
N37983279 | 0 | 170.31
N37983275 | 0 | 147.95
N37983227 | 0 | 138.36
N37983221 | 0 | 83.99
N37977819 | 1 | 115.36
N37977805 | 0 | 71.22
N37977766 | 1 | 122.77
N37977764 | 0 | 136.02
N37977744 | 0 | 160.61
N37977731 | 0 | 143.78
N37977726 | 0 | 184.68
N37977647 | 0 | 152.2
N37977633 | 1 | 82.62
N37819627 | 0 | 101.21
N37819551 | 0 | 104.76
N37819530 | 0 | 104.4
N37819452 | 0 | 95.33
N37819440 | 0 | 118.89
N37819438 | 0 | 111.3
N37819425 | 0 | 104.66
N37819298 | 0 | 148.34
N37819074 | 0 | 113.89
N37819004 | 0 | 114.58
N37818988 | 0 | 114.19
N37556306 | 0 | 40
N37537238 | 0 | 45
N37524587 | 0 | 476.4
N37524563 | 0 | 509.89
N37524531 | 0 | 237.97
N37519497 | 0 | 610.89
N37519074 | 0 | 175.77
N37519072 | 0 | 121.39
N37512234 | 0 | 484.34
N37512210 | 0 | 512.29
N37512178 | 0 | 345.22
N37506595 | 0 | 269.61
N37505789 | 0 | 860.11
N37505372 | 0 | 1042.25
N37358567 | 0 | 213.73
M_SCS_B_N3 | 1 | 3126.17
M_SCS_B_N2 | 1 | 3067.37
M_SCS_A_N3 | 0 | 1976.6
M_SCS_A_N2 | 0 | 2086.58
M_SCKE_B3 | 1 | 2917.67
M_SCKE_B2 | 1 | 2773.78
M_SCKE_A3 | 0 | 2145.7
M_SCKE_A2 | 0 | 2071.83
M_ODT_B3 | 1 | 3176.11
M_ODT_B2 | 1 | 3068.19
M_ODT_A3 | 0 | 1936.6
M_ODT_A2 | 0 | 2066.42
MSDA | 3 | 516.93
MSCL | 4 | 509.07
LAN_PIN7_4 | 1 | 124.15
LAN_PIN7_3 | 0 | 264.84
LAN_PIN6_4 | 0 | 108.29
LAN_PIN6_3 | 0 | 126.43
LAN_PIN5_4 | 0 | 122.99
LAN_PIN5_3 | 0 | 258.04
LAN_PIN3_4 | 1 | 193.9
LAN_PIN3_3 | 0 | 223.27
LAN_PIN36_4 | 0 | 295.28
LAN_PIN36_3 | 3 | 289.49
LAN_PIN35_4 | 0 | 310.64
LAN_PIN35_3 | 0 | 281.11
LAN_PIN34_4 | 1 | 279.88
LAN_PIN34_3 | 0 | 263.61
LAN_PIN2_4 | 1 | 204.71
LAN_PIN2_3 | 0 | 265.98
L4_LINK_ACT- | 3 | 15022.05
L4_1000- | 2 | 1907.83
L4_100- | 2 | 1738.84
JTMS_4 | 0 | 156.6
JTMS_3 | 0 | 146.6
JTDO_4 | 0 | 138.44
JTDO_3 | 0 | 126.17
JTAG_TDI_4 | 0 | 154.27
JTAG_TDI_3 | 0 | 113.2
JCLK_4 | 0 | 148.18
JCLK_3 | 0 | 138.18
IO_GND | 34 | 3901.41
I210_NVM_SO_4 | 1 | 185.52
I210_NVM_SO_3 | 0 | 336.74
I210_NVM_SO_2 | 2 | 281.84
I210_NVM_SK_4 | 1 | 560.03
I210_NVM_SK_3 | 0 | 400.89
I210_NVM_SK_2 | 1 | 591.73
I210_NVM_SI_4 | 1 | 555.89
I210_NVM_SI_3 | 0 | 341.39
I210_NVM_SI_2 | 2 | 623.03
I210_NVM_CS#_4 | 1 | 189.66
I210_NVM_CS#_3 | 1 | 430.42
I210_NVM_CS#_2 | 2 | 280.13
CTOP_4 | 0 | 139.01
CTOP_3 | 0 | 144.91
CLK_REQ2 | 1 | 444.91
CLK_REQ1_LAN_N | 0 | 272.72
CLKOP4 | 0 | 101.44
CLKOP3 | 0 | 103.43
CLKOP2 | 0 | 117.52
CLKON4 | 0 | 101.44
CLKON3 | 0 | 103.01
CLKON2 | 0 | 117.52
CK_M_DDR3_B_DP | 1 | 3096.26
CK_M_DDR3_B_DN | 1 | 3096.55
CK_M_DDR3_A_DP | 0 | 2317.54
CK_M_DDR3_A_DN | 0 | 2316.87
CK_M_DDR2_B_DP | 1 | 3171.97
CK_M_DDR2_B_DN | 1 | 3171.35
CK_M_DDR2_A_DP | 0 | 2231.97
CK_M_DDR2_A_DN | 0 | 2231.73
CBOT_4 | 0 | 200.71
CBOT_3 | 0 | 190.63
ASM1184_GPIO7 | 2 | 183.62
ASM1184_GPIO6 | 2 | 186.62
ASM1184_GPIO5 | 0 | 191.81
ASM1184_GPIO4 | 2 | 163.15
ASM1184_GPIO2 | 2 | 171.69
ASM1184_GPIO1 | 0 | 194.2
ASM1184_GPIO0 | 2 | 173.9
AQC107_CLKREQ | 0 | 221.95
1_5VLAN4 | 2 | 40.2
1_5VLAN3 | 5 | 566.23
1_5VLAN2 | 7 | 955.71
0_9VLAN4 | 6 | 466.19
0_9VLAN3 | 6 | 680.89
0_9VLAN2 | 7 | 430.32
-LAN_DEV_OFF_4 | 1 | 214.55
-LAN_DEV_OFF_3 | 2 | 185.42
-LAN1_DEV_OFF | 0 | 235.55
+V3.3S_SW | 22 | 1744.47
+V3.3LAN4 | 28 | 1499.06
+V3.3LAN3 | 35 | 2897.74
+V3.3LAN2 | 23 | 2137.58
RSATA_RX3-_C | 0 | 145.4
RSATA_RX3+_C | 0 | 145.59
RSATA_RX2-_C | 0 | 190.89
RSATA_RX2+_C | 0 | 191.32
RSATA_RX1-_C | 0 | 157.51
RSATA_RX1+_C | 0 | 157.97
RSATA_RX0-_C | 0 | 200.63
RSATA_RX0+_C | 0 | 200.23
TBT3_I2C_EN | 2 | 993.81
TBT3_ALERT_N | 2 | 529
TBT2_TYPE | 0 | 632.17
TBT2_PLUG_EVENT_N2 | 2 | 6073.52
TBT2_I2C_EN | 2 | 408.56
TBT2_ALERT_N | 1 | 670.93
TBT1_TYPE_Q | 3 | 463.76
TBT1_TYPE | 4 | 4642.84
TBT1_PRESENT | 2 | 277.52
TBT1_PLUG_EVENT_N_Q | 2 | 756.76
TBT1_PLUG_EVENT_N_CN | 0 | 681.24
TBT1_PLUG_EVENT_N | 3 | 6023.53
TBT1_I2C_EN | 1 | 825.02
TBT1_FORCE_PWR_Q | 2 | 1803.35
TBT1_FORCE_PWR_CN | 0 | 333.83
TBT1_FORCE_PWR | 3 | 5636.55
TBT1_EN2 | 5 | 3154.52
TBT1_ALERT_N_Q | 2 | 1068.54
TBT1_ALERT_N | 5 | 4495.98
SLP_S3_N_Q134 | 0 | 337.24
SLP_S3_N_Q | 2 | 1216.32
SATA_TX5-_C | 0 | 214.81
SATA_TX5- | 2 | 4257.12
SATA_TX5+_C | 0 | 214.63
SATA_TX5+ | 2 | 4257.34
SATA_TX4-_C | 0 | 210.32
SATA_TX4- | 2 | 4062.18
SATA_TX4+_C | 0 | 210.58
SATA_TX4+ | 2 | 4062.45
SATA_RX5-_C | 1 | 2655.8
SATA_RX5- | 2 | 2104.22
SATA_RX5+_C | 1 | 2655.66
SATA_RX5+ | 2 | 2104.95
SATA_RX4-_C | 1 | 2726.32
SATA_RX4- | 2 | 2050.04
SATA_RX4+_C | 1 | 2726.24
SATA_RX4+ | 2 | 2049.27
PCIE_TXP8_C | 2 | 5728.41
PCIE_TXP8 | 0 | 407.96
PCIE_TXP7_C | 2 | 5841.01
PCIE_TXP7 | 0 | 405.02
PCIE_TXN8_C | 2 | 5728.69
PCIE_TXN8 | 0 | 408.04
PCIE_TXN7_C | 2 | 5841.12
PCIE_TXN7 | 0 | 405.74
PCIE_RXP8 | 2 | 5209.27
PCIE_RXP7 | 2 | 5631.89
PCIE_RXN8 | 2 | 5209.24
PCIE_RXN7 | 2 | 5632.02
PCH_TBT_S5_CTRL | 5 | 5862.59
PCH_SLP_S5_S4_N_Q135 | 1 | 1726.68
PCH_SLP_S5_S4_N_Q | 3 | 1992.24
N36846761 | 0 | 255.46
N36774078 | 0 | 348.42
N36736600 | 0 | 198.78
N36736554 | 0 | 76.56
N36736424 | 0 | 131.92
N36736420 | 0 | 270.26
N36736416 | 0 | 67.97
N36736412 | 0 | 148.22
N36736066 | 0 | 391.9
N36731180 | 0 | 116.54
N36731161 | 1 | 351.45
N36731137 | 0 | 114.79
N36731127 | 1 | 349.65
N36731020 | 0 | 123.57
N36730454 | 0 | 123.57
N36730256 | 0 | 123.57
N36730246 | 1 | 324.83
N36730197 | 0 | 116.54
N36730187 | 1 | 318.21
N36730077 | 0 | 275.34
N36730071 | 1 | 299.53
N36725581 | 1 | 241.62
N36686342 | 1 | 677.17
N36686320 | 1 | 477.31
N36684153 | 0 | 130.08
N36684144 | 0 | 246.35
N36684138 | 0 | 0
N36684097 | 1 | 0
N36684057 | 0 | 130.08
EC_QTS | 3 | 1669.37
DP_C_AUX_P | 3 | 1038.33
DP_C_AUX_N | 3 | 1161.81
AUX_CTRL_DET_D | 1 | 504.9
N36312237 | 0 | 416.28
5VA_CTROL | 5 | 17163.63
N36193579 | 0 | 212.41
N36193547 | 0 | 180.7
N36191808 | 0 | 208.27
N36191766 | 0 | 176.55
N36190718 | 0 | 206.68
N36190686 | 0 | 190.71
FANOUT3_EC | 3 | 7200.65
FANIO3_EC | 3 | 8006.84
N20117879 | 2 | 140.48
N20117854 | 1 | 220.26
5VDUAL_NCH# | 4 | 13438.37
-DATA2 | 0 | 621.54
+DATA2 | 0 | 621.48
PCIEX8_PRSNT2 | 0 | 129.39
PCIEX8_PRSNT1 | 0 | 165.29
N35021569 | 0 | 157.29
Y1_P2 | 0 | 283.06
Y1_P1 | 0 | 193.26
VDD_64_2 | 0 | 140.83
VDD_59_2 | 0 | 318.07
VDD_51_2 | 2 | 123.99
VDD_41_2 | 0 | 90.19
VDD_32_2 | 0 | 81.63
VDD_27_2 | 0 | 92.05
VDD1P5_OUT_2 | 0 | 82.92
VDD0P9_OUT_2 | 0 | 91.33
VDD0P9_2 | 0 | 81.84
USB_DOMP | 0 | 491.43
USB_DOMN | 0 | 491.76
USB3_GND1 | 21 | 5372.36
TRD1P3_2 | 0 | 811.6
TRD1P3 | 0 | 945.9
TRD1P2_2 | 0 | 812.96
TRD1P2 | 0 | 944.62
TRD1P1_2 | 0 | 812.77
TRD1P1 | 0 | 947.43
TRD1P0_2 | 0 | 808.3
TRD1P0 | 0 | 951.6
TRD1N3_2 | 0 | 811.44
TRD1N3 | 0 | 946.22
TRD1N2_2 | 0 | 812.88
TRD1N2 | 0 | 944.56
TRD1N1_2 | 0 | 812.32
TRD1N1 | 0 | 947.74
TRD1N0_2 | 0 | 808.39
TRD1N0 | 0 | 951.32
TMDS_B_DATA2# | 0 | 3651.37
TMDS_B_DATA2 | 0 | 3651.84
TMDS_B_DATA1# | 0 | 3721.09
TMDS_B_DATA1 | 0 | 3721.56
TMDS_B_DATA0# | 0 | 3654.91
TMDS_B_DATA0 | 0 | 3655.86
TMDS_B_CLK# | 0 | 3758.75
TMDS_B_CLK | 0 | 3759.07
SPI_SO | 2 | 3407.35
SPI_SI | 2 | 4318.5
SPI_CS#0 | 2 | 3478.28
SDP3_2 | 0 | 88.95
SDP2_2 | 0 | 81.16
SDP1_2 | 0 | 175.32
SDP0_2 | 0 | 143.28
PCIE_TXP9 | 1 | 5882.11
PCIE_TXP6 | 0 | 389.82
PCIE_TXP5 | 0 | 401.86
PCIE_TXP4 | 0 | 367.13
PCIE_TXP3 | 0 | 392.21
PCIE_TXP24 | 2 | 5328.55
PCIE_TXP23 | 2 | 5031.96
PCIE_TXP22 | 2 | 4791.4
PCIE_TXP21 | 2 | 4814.64
PCIE_TXP20 | 2 | 5247.75
PCIE_TXP2 | 0 | 410.58
PCIE_TXP19 | 0 | 151.97
PCIE_TXP12 | 1 | 5982.57
PCIE_TXP11 | 1 | 5921.73
PCIE_TXP10 | 1 | 5867.93
PCIE_TXP1 | 0 | 354.71
PCIE_TXN9 | 1 | 5882.07
PCIE_TXN6 | 0 | 389.64
PCIE_TXN5 | 0 | 401.69
PCIE_TXN4 | 0 | 367.31
PCIE_TXN3 | 0 | 391.89
PCIE_TXN24 | 2 | 5328.35
PCIE_TXN23 | 2 | 5031.63
PCIE_TXN22 | 2 | 4791.43
PCIE_TXN21 | 2 | 4814.37
PCIE_TXN20 | 2 | 5247.74
PCIE_TXN2 | 0 | 410.57
PCIE_TXN19 | 0 | 152.02
PCIE_TXN12 | 1 | 5982.85
PCIE_TXN11 | 1 | 5922.36
PCIE_TXN10 | 1 | 5867.67
PCIE_TXN1 | 0 | 354.52
PCIE_RXP9 | 2 | 6966.34
PCIE_RXP6 | 2 | 5663.76
PCIE_RXP5 | 2 | 5640.26
PCIE_RXP4 | 1 | 4336.2
PCIE_RXP3 | 1 | 4269.85
PCIE_RXP24 | 2 | 5449.08
PCIE_RXP23 | 2 | 5413.5
PCIE_RXP22 | 2 | 4958.06
PCIE_RXP21 | 2 | 4986.29
PCIE_RXP20 | 2 | 4918.62
PCIE_RXP2 | 1 | 4367.79
PCIE_RXP19 | 2 | 3591.26
PCIE_RXP12 | 2 | 6953.24
PCIE_RXP11 | 2 | 6993.36
PCIE_RXP10 | 2 | 7190.24
PCIE_RXP1 | 1 | 4449.17
PCIE_RXN9 | 2 | 6966.26
PCIE_RXN6 | 2 | 5663.67
PCIE_RXN5 | 2 | 5640.66
PCIE_RXN4 | 1 | 4336.73
PCIE_RXN3 | 1 | 4269.86
PCIE_RXN24 | 2 | 5448.08
PCIE_RXN23 | 2 | 5412.69
PCIE_RXN22 | 2 | 4957.5
PCIE_RXN21 | 2 | 4986.72
PCIE_RXN20 | 2 | 4918.3
PCIE_RXN2 | 1 | 4368.08
PCIE_RXN19 | 2 | 3591.2
PCIE_RXN12 | 2 | 6953.28
PCIE_RXN11 | 2 | 6993.3
PCIE_RXN10 | 2 | 7190.31
PCIE_RXN1 | 1 | 4449.04
PCIEX8_CLKREQ8 | 1 | 424.58
PCIEX8_CLKREQ7 | 0 | 409.6
PCIEX4_RST# | 0 | 1163.84
PCIEX4_CLKREQ13 | 0 | 231.43
PCIEX4_CLKREQ12 | 1 | 451.12
NC_SI_ARB_OUT_2 | 1 | 104.71
NC_SI_ARB_IN_2 | 1 | 72.01
NC_2 | 1 | 123.7
NC | 0 | 58.22
N85201079 | 0 | 328.42
N52473158 | 0 | 124.99
N34778716 | 0 | 143.24
N34677210 | 0 | 157.51
N34673602 | 0 | 150.91
N34673568 | 1 | 117.62
N34673558 | 0 | 92.96
N34650661 | 0 | 129.11
N34650607 | 0 | 49
N34650595 | 0 | 125.86
N34650593 | 2 | 126.27
N34650589 | 0 | 80
N34650577 | 0 | 94.67
N34650517 | 1 | 926.62
N34650494 | 0 | 249.18
N34603563 | 0 | 132.05
N34603555 | 0 | 135.23
N34603551 | 0 | 158.08
N34603545 | 0 | 176.75
N34603527 | 0 | 99.07
N34603513 | 0 | 110
N34603479 | 1 | 189.58
N34603455 | 0 | 178.61
N34601306 | 0 | 53.79
N34599105 | 3 | 960.4
N34599061 | 3 | 867.26
N34546891 | 0 | 245.97
N34546843 | 9 | 224.64
N34546574 | 1 | 0
N34546480 | 1 | 0
N34446754 | 0 | 95.97
N34322807 | 0 | 0
N34287663 | 0 | 247.74
N34287480 | 0 | 238.66
N34287471 | 1 | 519.61
N34285259 | 0 | 235.33
N34284854 | 0 | 115.88
N34284838 | 1 | 615.89
N34239617 | 0 | 88.54
N34239603 | 0 | 71.27
N34239564 | 0 | 90.78
N34239562 | 1 | 153.23
N34239542 | 1 | 111.98
N34239529 | 0 | 110.07
N34239524 | 0 | 123.36
N34239445 | 1 | 107.19
N34239431 | 0 | 165.05
N34233386 | 0 | 85.09
N34233380 | 0 | 97.55
N34233345 | 0 | 119.19
N34233343 | 0 | 126.31
N34233298 | 0 | 125.45
N34233293 | 1 | 307.9
N34233280 | 0 | 178.89
N34233217 | 1 | 112.98
N34233203 | 0 | 232.51
N34078485 | 1 | 478.94
N34053223 | 0 | 76.22
N34053211 | 0 | 78.71
N34053201 | 0 | 78.29
N34050977 | 0 | 50.78
N34031496 | 0 | 306.86
N34031016 | 0 | 339.06
N34031014 | 0 | 277.46
N34029786 | 0 | 213.51
N34029784 | 0 | 223.36
N34027398 | 0 | 201.31
N33998529 | 0 | 214.6
N33996258 | 0 | 187.8
N32569176 | 1 | 177.66
N32349179 | 2 | 121.61
N20117265 | 1 | 1040.2
N20117103 | 0 | 370.53
N188732795 | 3 | 665.77
N180552698 | 0 | 84.25
N176422201 | 0 | 267.55
N175461275 | 0 | 46.1
N15228600 | 0 | 327.75
N102477740 | 0 | 115.45
M.2_CLK_REQ11 | 1 | 511.54
M.2_CLKREQ11 | 2 | 3048.33
LAN_PIN7_2 | 1 | 130.81
LAN_PIN6_2 | 1 | 110.26
LAN_PIN5_2 | 0 | 105.98
LAN_PIN3_2 | 1 | 197.65
LAN_PIN36_2 | 0 | 151.38
LAN_PIN35_2 | 0 | 266.01
LAN_PIN34_2 | 1 | 315.78
LAN_PIN2_2 | 1 | 205.26
LAN2_GND | 36 | 12936.85
LAN1_GND | 32 | 11460.99
L1_LINK_ACT- | 3 | 14281.92
L1_1000- | 2 | 2047.54
L1_100- | 2 | 1925.6
KSO9 | 0 | 170.79
KSO8 | 0 | 169.17
KSO7 | 0 | 167.53
KSO6 | 0 | 166.36
KSO5 | 0 | 167.99
KSO4 | 0 | 169.62
KSO3 | 0 | 171.25
KSO2 | 0 | 172.88
KSO12 | 0 | 190.82
KSO11 | 3 | 223.18
KSO10 | 0 | 172.43
KSO1 | 0 | 174.51
KSO0 | 0 | 176.14
KSI3 | 0 | 234.49
KSI2 | 0 | 241.2
KSI1 | 0 | 275.19
KSI0 | 3 | 553.68
JTMS_2 | 0 | 111.06
JTDO_2 | 1 | 110.52
JTAG_TDI_2 | 0 | 89.72
JCLK_2 | 0 | 97.23
HDMI_U5V-1 | 1 | 351.61
HDMI_SDA-1 | 1 | 565.23
HDMI_SCL-1 | 1 | 336.39
HDMI_GND | 16 | 2381.12
HDMI_DATA2-1_L | 0 | 245.22
HDMI_DATA2#-1_L | 0 | 245.27
HDMI_DATA1-1_L | 0 | 357.09
HDMI_DATA1#-1_L | 0 | 356.99
HDMI_DATA0-1_L | 0 | 224.19
HDMI_DATA0#-1_L | 0 | 224.14
HDMI_CLK-1_L | 0 | 393.02
HDMI_CLK#-1_L | 0 | 393.06
EC_PCH_PWROK | 1 | 113.77
DPC_OB_LANE3_P_C | 0 | 830.59
DPC_OB_LANE3_P | 0 | 669.7
DPC_OB_LANE3_N_C | 0 | 830.86
DPC_OB_LANE3_N | 0 | 669.65
DPC_OB_LANE2_P_C | 0 | 550.87
DPC_OB_LANE2_P | 0 | 595.25
DPC_OB_LANE2_N_C | 0 | 550.84
DPC_OB_LANE2_N | 0 | 595.25
DPC_OB_LANE1_P_C | 0 | 876.63
DPC_OB_LANE1_P | 0 | 702.24
DPC_OB_LANE1_N_C | 0 | 876.97
DPC_OB_LANE1_N | 0 | 702.24
DPC_OB_LANE0_P_C | 0 | 636.55
DPC_OB_LANE0_P | 0 | 624.28
DPC_OB_LANE0_N_C | 0 | 636.82
DPC_OB_LANE0_N | 0 | 623.8
DPC_AUX_P | 0 | 499.23
DPC_AUX_N | 0 | 499.05
CTOP_2 | 0 | 169.91
CLK_PCIEX4_SLOT2_P | 0 | 5241.25
CLK_PCIEX4_SLOT2_N | 0 | 5240.96
CLK_M.2_P1 | 2 | 4317.91
CLK_M.2_N1 | 2 | 4318.65
CBOT_2 | 0 | 196.81
1_5VLAN1 | 7 | 695.52
0_9VLAN1 | 4 | 1735.47
-LAN_DEV_OFF_2 | 0 | 248.23
+V3.3LAN1 | 21 | 2492.59
+5V_USB_DOM | 3 | 0
N29887419 | 0 | 29.36
SATA_TX1-_C | 0 | 225.55
SATA_TX1+_C | 0 | 225.64
SATA_TX0-_C | 0 | 212.8
SATA_TX0+_C | 0 | 213.06
SATA_RX1-_C | 1 | 2740.16
SATA_RX1+_C | 1 | 2740.01
SATA_RX0-_C | 1 | 2826.51
SATA_RX0+_C | 1 | 2826.59
N32912359 | 0 | 182.73
RSVD_PCH_AR22 | 1 | 65.6
M_2_SATAXPCIE_SEL | 3 | 1097.1
VPP_VREG | 0 | 239.51
N32512935 | 0 | 240.76
N32512302 | 0 | 203.43
N32170871 | 0 | 80
N32168852 | 0 | 171.57
SATA_TX1- | 2 | 3913.1
SATA_TX1+ | 2 | 3913
SATA_TX0- | 2 | 3849.78
SATA_TX0+ | 2 | 3849.57
SATA_RX1- | 2 | 2508.76
SATA_RX1+ | 2 | 2508.06
SATA_RX0- | 2 | 2139.48
SATA_RX0+ | 2 | 2138.56
SPI_CLK | 2 | 3708.84
PCH_CPU_BCLK_DP_R | 0 | 321.15
PCH_CPU_BCLK_DN_R | 0 | 321.33
N31529794 | 0 | 60.87
UART_BT_WAKE_N | 0 | 569.41
SSP2_TXD_R | 1 | 162.12
SSP2_SFRM_R | 0 | 112.64
SSP2_SCLK_R | 1 | 118.18
SSP2_RXD_R | 1 | 65.77
PWRGD_VCCSFR_OC | 3 | 7795.13
N31467276 | 0 | 130.21
N31467267 | 0 | 46.96
N31337530 | 1 | 403.62
N31337258 | 0 | 206.9
N31337235 | 0 | 161.44
N31336346 | 0 | 299.38
N31336328 | 2 | 293.4
N31335614 | 0 | 150
N31335590 | 0 | 151.23
GPPC_B2_UART_BT_WAKE_N | 0 | 37
BT_RF_KILL_R_N | 0 | 366.31
LPSS_I2C1_TCH_SDA | 0 | 481.69
PCIE_TXP5_C | 2 | 5967.28
PCIE_TXN5_C | 2 | 5967.29
N30726780 | 0 | 229.91
N30726769 | 0 | 105.72
N30726747 | 0 | 119.1
N30726746 | 0 | 150.85
N30726715 | 0 | 208.66
+V3.3S_SIO | 9 | 2816.62
XDP_HOOK6 | 1 | 175.39
VSS_G8 | 2 | 672.53
VSS_AY3 | 2 | 807.72
VSSMPHY_SENSE | 1 | 767.92
VR_VIDSOUT_R | 0 | 148.85
VR_VIDSOUT | 3 | 3462.92
VR_VIDSCK_R | 0 | 122.68
VR_VIDSCK | 3 | 3712.59
VR_VIDALERT_R | 0 | 132.73
VR_VIDALERT | 3 | 3560.08
VR_READY_IMVP | 7 | 13620.43
VR_ENABLE_AU1_R | 1 | 433.97
VOL_UP_PCH_R | 0 | 299.76
VISACH2_D7_PCH_GPP_F_3 | 0 | 109.31
VISACH2_D4_PCH_GPP_F_0 | 3 | 1035.43
VISACH2_CLK_PCH_GPP_F_4 | 0 | 87.1
VISACH1_D1_PCH_GPP_E_2 | 1 | 277.47
VISACH1_CLK_PCH_GPP_E_0 | 3 | 1154.51
VCORE_PWM4 | 3 | 3706.75
VCORE_PWM3 | 3 | 2294.39
VCORE_PWM2 | 3 | 1703.22
VCORE_PWM1 | 3 | 2044.95
VCORE_CSP4 | 3 | 2641.66
VCORE_CSP3 | 3 | 1989.97
VCORE_CSP2 | 3 | 1477.8
VCORE_CSP1 | 3 | 1706.28
VCORE_CSN4 | 4 | 2923.48
VCORE_CSN3 | 4 | 2259.04
VCORE_CSN2 | 4 | 1611.24
VCORE_CSN1 | 4 | 1862.47
VCC_1P05A_PWRGD | 5 | 11122.93
VCCMPHY_SENSE | 1 | 739.24
VCC1P05A_EN_PWM | 0 | 302.56
V3P3DUAL_PCHVIN_PCH | 3 | 617.33
V3P3DUAL_PCHVIN_NCH | 0 | 212.99
USBC_FP_OTG_ID | 0 | 447.9
USB3P1_TXDP2 | 0 | 705.66
USB3P1_TXDP1 | 0 | 1178.48
USB3P1_TXDN2 | 0 | 705.41
USB3P1_TXDN1 | 0 | 1178.66
USB3P1_RXDP2 | 0 | 726.75
USB3P1_RXDP1 | 0 | 1218.22
USB3P1_RXDN2 | 0 | 726.14
USB3P1_RXDN1 | 0 | 1218.34
TP_GPD_1 | 0 | 439.94
TCH_PNL_INTR_N | 0 | 442.3
S_RAILS_PWRGD | 0 | 183.08
SX_EXIT_HOLD_OFF_R_N | 0 | 94.81
SSP1_TXD_SNDW2_DATA_R | 0 | 199.99
SSP1_SFRM_SNDW2_CLK_R | 1 | 85.24
SPKR_PD_N | 2 | 812.56
SPI_TPM_PIRQ | 0 | 468.84
SLP_S0_PLT_N | 6 | 10629.08
SLP_S0_N | 3 | 7017.98
SATA_TX3-_C | 0 | 218.23
SATA_TX3+_C | 0 | 218.55
SATA_TX2-_C | 0 | 216.87
SATA_TX2+_C | 0 | 217.14
SATA_RX3-_C | 1 | 2707.3
SATA_RX3+_C | 1 | 2706.96
SATA_RX2-_C | 1 | 2816.4
SATA_RX2+_C | 1 | 2816.7
SATA_ODD_PWRGT | 0 | 245.14
SATA_ODD_DA_R_N | 1 | 404.74
PS_ON_B | 7 | 9361.35
PLTRST_PCIE_SSD_WIFI_N | 0 | 296.5
PD_SX_ACK_G2_FP_PCH | 0 | 417.97
PD_HRESET_AIC | 0 | 442.49
PCH_SATA1_PWR_EN | 0 | 397.91
PCH_SATA0_PWR_EN | 0 | 224.47
PCH_RSMRST_EC_N | 1 | 211.73
PCH_RSMRST_EC_AND_N | 4 | 4993
PCH_RSMRST_AND_N | 3 | 324.54
PCH_PS_ON_B | 1 | 500
PCH_PORT80_LED | 0 | 536.68
PCH_PEGSLOT1_PWREN | 0 | 221.28
PCH_GPP_K_2 | 0 | 285.07
PCH_EDM2 | 1 | 56.71
PCH_EDM1 | 1 | 61.56
PCH_2_CPU_TRIGGER_R | 0 | 322.7
N30594757 | 0 | 71.11
N30594296 | 0 | 198.31
N30594022 | 0 | 52.42
N30592943 | 0 | 68.94
N298953821 | 0 | 100.93
N298950012 | 0 | 118.31
N298935341 | 0 | 125.53
N298932541 | 0 | 107.2
N298931451 | 0 | 100.93
N298931151 | 0 | 116.81
N29887561 | 0 | 29.72
N29778060 | 0 | 103.89
N29778054 | 0 | 160.72
N29778028 | 3 | 196.6
N29777816 | 0 | 120.71
N29777810 | 0 | 64.07
N29777798 | 0 | 169
N29777428 | 0 | 70.38
N29777368 | 0 | 96.21
N29629049 | 2 | 396.01
N29625765 | 1 | 200.09
N29399267 | 1 | 162.75
N29333365 | 0 | 459.26
N29273013 | 0 | 97.69
N29272690 | 0 | 173.83
N29271202 | 1 | 327.12
N29270960 | 0 | 112.11
N29214766 | 0 | 256.28
N16791718 | 1 | 0
N16774686 | 1 | 0
N15257622 | 0 | 209.65
N15256193 | 2 | 1254.5
N15255376 | 0 | 163.4
N15247663 | 0 | 75.58
N15246555 | 0 | 95.42
N15245828 | 0 | 452.98
N15243700 | 0 | 87.38
N15242690 | 0 | 49.37
N15241708 | 0 | 79.06
N15241680 | 0 | 151.09
N15240794 | 0 | 293.91
N15228788 | 0 | 51.2
N15228766 | 0 | 269.91
N15228720 | 0 | 68.94
N15228710 | 0 | 60.2
N15228622 | 0 | 154.84
N15228550 | 0 | 189.54
N15095570 | 0 | 55.82
N15095472 | 18 | 1445.33
N15095338 | 0 | 146.31
N15095182 | 0 | 50
N15095162 | 0 | 122.71
N15095108 | 0 | 67.21
N15095104 | 0 | 149.5
N15094726 | 0 | 148.05
N15094252 | 2 | 254.79
N15094174 | 0 | 55
N15094154 | 0 | 98.01
N15094104 | 0 | 68.45
N15094100 | 0 | 136.81
N15093772 | 0 | 190.12
N15093728 | 0 | 60.9
N15093708 | 17 | 1450.33
N15088103 | 0 | 59.35
N15087603 | 1 | 148.86
N15087521 | 0 | 95.28
N15087517 | 0 | 51.84
N15087379 | 0 | 82.26
N15087375 | 0 | 175.95
N15087053 | 2 | 236.11
N15086979 | 0 | 110.75
N15086975 | 0 | 50
N15086909 | 1 | 60.57
N15086905 | 0 | 109.97
N15086571 | 0 | 191.14
N15086051 | 0 | 55.82
N15085907 | 0 | 51.68
N15085829 | 16 | 1450.33
N15085743 | 0 | 55.82
N15085667 | 16 | 1743.58
N15085627 | 2 | 240.16
N15085505 | 0 | 129.93
N15085501 | 0 | 50
N15085467 | 1 | 63.71
N15085463 | 0 | 122.95
N15085355 | 14 | 1450.33
N15085093 | 0 | 139.57
N15084761 | 0 | 144.57
N15084639 | 2 | 180.29
N15084549 | 0 | 104.97
N15084545 | 0 | 48.88
N15084537 | 0 | 152.45
N15084487 | 1 | 63.78
N15084483 | 0 | 104.73
N15084387 | 16 | 1924.8
N15077406 | 1 | 350.8
N15077162 | 0 | 429.61
N15077150 | 0 | 124.15
N15076816 | 3 | 1317.72
N15076776 | 3 | 1023.49
N15076562 | 1 | 345.3
N15076444 | 0 | 271.08
N15075974 | 0 | 367.53
N15075838 | 1 | 90.62
N15075754 | 0 | 166.83
N15075580 | 3 | 1339.2
N15075572 | 0 | 223.03
N15075568 | 0 | 233.94
N15075432 | 0 | 383.72
N15075298 | 0 | 173.54
N15075140 | 2 | 318.59
N15075132 | 1 | 413.23
N15075128 | 0 | 43.99
N15075124 | 1 | 99.62
N15074756 | 2 | 259.41
N15074724 | 1 | 188.99
N15074696 | 0 | 277.18
N15074692 | 0 | 375.45
N15074674 | 0 | 289.42
N15074530 | 0 | 189.39
N15074522 | 0 | 238.36
N15074518 | 0 | 40
N15074474 | 0 | 40
N15073788 | 0 | 261.09
N15073586 | 0 | 238.4
N15073446 | 0 | 166.44
N15073426 | 3 | 3054.86
N15073398 | 0 | 375
N15073390 | 1 | 509.77
N15073316 | 0 | 340.37
N15073172 | 1 | 177.82
N15073168 | 1 | 202.91
N15072918 | 2 | 1252.31
N15072776 | 2 | 369.47
N15072736 | 3 | 3786.08
N15072732 | 2 | 3914.97
N15072714 | 2 | 797.54
N15072548 | 1 | 185.66
LPSS_I2C1_TCH_SCL | 0 | 382.52
LPSS_GSPI1_MISO | 0 | 477.44
LPSS_GSPI1_CS_N | 1 | 734.36
LPSS_GSPI1_CLK | 1 | 667.86
LED_DRIVE | 0 | 353.49
ISH_I2C2_SDA | 0 | 493.19
ISH_I2C2_SCL | 0 | 606.25
ISH_GP_1_HPS | 0 | 566.76
ISH_GP_0_GSTR | 0 | 535.01
I2C_ALERT_FP_TYPEC | 1 | 480.06
H_PWRGD_R | 0 | 171.87
GT_PWM2 | 3 | 2152.77
GT_PWM1 | 3 | 3055.56
GT_CSP2 | 2 | 2029.66
GT_CSP1 | 2 | 2310.77
GT_CSN2 | 3 | 2070.49
GT_CSN1 | 3 | 2593.18
GSPI0_CS1B | 0 | 548.95
GPP_K_0_I2C_ALERT | 0 | 338.87
GPP_J_9_CNV_MFUART2_TXD | 2 | 938.02
GPP_D_7_USB_WAKEOUT_ | 0 | 396.42
GPP_B11_SSP_MCLK | 0 | 31.58
GPIO_WIFI_SSD_RESET_R | 0 | 170.03
EC_SLP_S0# | 3 | 3037.74
DMIC_DATA_1 | 1 | 76.22
DMIC_DATA_0 | 0 | 293.64
DMIC_CLK_1 | 1 | 251.73
DMIC_CLK_0 | 0 | 410.64
DGPU_SEL_R_N | 0 | 340.83
DGPU_PWR_OK | 0 | 265.96
DGPU_PWR_EN_N | 2 | 562.03
DEVICE_DET_G3_FP_PCH | 0 | 352.03
DET_SATA5_PCIE18 | 3 | 1293
DET_SATA4_PCIE17 | 3 | 1116.34
CPU_VIDSOUT | 3 | 1196.84
CPU_VIDSCK | 3 | 1170.17
CPU_VIDALERT | 0 | 103.97
CPU_VCCIO_PWR_GATEB | 4 | 5003.83
CPU_2_PCH_TRIGGER_R | 2 | 795.9
CPU_24MHZ_R_DP | 2 | 4693.37
CPU_24MHZ_R_DN | 2 | 4693.25
CNV_WT_RCOMP | 0 | 510.61
CNV_RGI_DT | 0 | 563.59
CNV_BRI_DT | 0 | 487.67
CLK_REQ15_M.2M_N | 1 | 327.03
BACKFEED_CUT_N_S0IDLE | 5 | 20764.31
BACKFEED_CUT_DSW_N_S0IDLE | 5 | 20771.41
AU1_VR_READY | 0 | 236.34
+VCC_3P3A_1P8A_SNSR | 0 | 105.56
+VCCST_VCCSFR | 21 | 21633.52
+VCCSFR_OC_R | 1 | 124.44
+VCCPRIM_1P8_3P3 | 9 | 896.59
+VCCPRIM_1P8 | 10 | 2878.15
+VCCPRIM_1P05 | 41 | 1161.83
+VCCPHVLDO_1P8 | 1 | 109.08
+VCCPDSW_3P3 | 0 | 323.17
+VCCDSW_1P05 | 1 | 85.21
+VCCDPHY_1P24_MAR | 2 | 323.85
+VCCDPHY_1P24 | 5 | 676.71
+VCCA_XTAL_1P05 | 0 | 302.47
+VCCAMPHYPLL_1P05 | 1 | 789.03
+V3P3_DUAL | 39 | 18792.92
+V3P3S_V1P8S_TCH_PNL | 2 | 611.66
+V3P3S_V1P8S_GD | 1 | 396.94
+V3P3A_V1P8A_VCCPGPPD | 3 | 1121.21
+V3P3A_V1P8A_VCCPGPPA | 4 | 1559.44
+V3P3A_V1P8A_VCCPAZIO | 5 | 6710.08
+V3P3A_V1P8A_TYPEC | 2 | 374.65
+V3P3A_PCH_R | 7 | 3201.61
+V3P3A_1P8A_DVDD_AUDIO | 3 | 658.19
+V1P8DX_3P3DX_AUD_DVDDIO | 1 | 153.92
+V1P05A | 16 | 8562.45
TBT3_PLUG_EVENT_N | 0 | 718.7
TBT3_FORCE_PWR | 0 | 588.72
TBT2_PLUG_EVENT_N | 3 | 4972.82
TBT2_FORCE_PWR | 3 | 4111.25
I2C_DAT_CONN | 0 | 424.38
I2C_CLK_CONN | 0 | 437.13
CLK_24MHZ_R0 | 1 | 939.31
N21235064 | 0 | 117.47
N30897219 | 0 | 155.75
N20690244 | 4 | 14454.31
N20690093 | 1 | 544.6
N20117649 | 2 | 225.46
N20117641 | 0 | 138.19
N20117623 | 0 | 122.75
N20117105 | 0 | 202.04
N18649 | 0 | 141.66
N149972911 | 1 | 180.84
N11057012 | 0 | 60.58
N205608577 | 0 | 153.87
N205608063 | 0 | 132.34
N205608004 | 0 | 297.26
N205608002 | 3 | 288.26
N205607284 | 0 | 143
N205607280 | 0 | 124.47
N205603447 | 0 | 333.71
N205603391 | 0 | 41.28
N205603354 | 0 | 180.22
N205601383 | 0 | 104.94
N205601363 | 0 | 69.49
N205601352 | 0 | 180.88
N193201708 | 0 | 463.35
N165340332 | 0 | 121.22
PCH_SMI_N_PCH | 0 | 298.43
N180459406 | 0 | 177.02
N180454406 | 0 | 148.94
XTAL24_OUT | 1 | 925.63
XTAL24_IN | 1 | 959.59
VIN_DDR3 | 1 | 0
PWR_1D2V_VBST | 0 | 246.37
PWR_1D2V_SW | 3 | 455.74
PWR_1D2V_DRVH | 0 | 102.05
PCH_SPKR | 1 | 458.61
N202331976 | 2 | 697.84
N202326145 | 3 | 292.32
N202306933 | 0 | 587.5
N201687971 | 0 | 313.33
N201687963 | 0 | 155.48
N106802259 | 0 | 89.74
N67202212 | 1 | 75.57
USB_OC#_13_14 | 1 | 711.81
N193276684 | 0 | 114.49
USB3_RX6_P_C | 0 | 299.51
USB3_RX6_N_C | 0 | 299.74
USB3_RX5_P_C | 0 | 475.45
USB3_RX5_N_C | 0 | 475.57
N199253652 | 0 | 239.61
N199253564 | 0 | 200.89
+V5DSW_R | 0 | 447.47
24MHZ_CLKOUT | 0 | 81.31
VISA2CH1_D3_PCH | 0 | 21.28
N193616509 | 2 | 559.54
N193387758 | 0 | 183.09
N193387711 | 0 | 108.67
N180459395 | 0 | 128.54
N194293745 | 0 | 125.75
N68190452 | 0 | 95.98
N192955031 | 1 | 95.38
N192946509 | 0 | 117.48
N193200766 | 0 | 79.61
N193200479 | 0 | 87.46
N193616476 | 0 | 440.06
HDA_BIT_CLK_PCH | 0 | 753.65
N190764603 | 0 | 47.53
VPP_EN | 0 | 103.72
N189051106 | 0 | 75.63
N189051144 | 0 | 0
N189051119 | 0 | 88.44
N189051102 | 1 | 0
N189051104 | 0 | 187.69
VDDQ_EN | 0 | 266.62
N67867321 | 0 | 0
LPSS_UART0_CTS_N | 1 | 450.01
+V5S | 90 | 17555.53
N166947441 | 0 | 111.67
LPSS_I2C0_SCL | 2 | 3845.15
N148398023 | 3 | 374.22
N148398003 | 4 | 613.36
PCH_SLP_S0_N | 1 | 3105.91
USB_OC#_1_2 | 4 | 12854.76
N148397919 | 0 | 146.69
PCH_PWROK | 5 | 9427.47
N148397927 | 1 | 294.42
N165328855 | 0 | 57.24
USB2_COMP | 0 | 304.13
PG1_VCCIO | 4 | 1030.23
LPSS_UART0_RTS_N | 1 | 320.52
N166947431 | 0 | 39.54
M_BA_B_1 | 2 | 3641.98
N166947453 | 0 | 62.81
LPSS_GSPI1_MOSI | 1 | 695.59
SPI_IO2_PCH | 0 | 487.17
VCCIO_EN_PWM | 1 | 313.56
N165329059 | 0 | 0
USB_OC#_3_4 | 4 | 12951.9
N166947481 | 0 | 153.77
USB_OC#_5_6 | 4 | 14601.74
N165344079 | 0 | 124.65
USB_OC#_7_8 | 3 | 2801.05
CLK_PCIEX4_SLOT1_P | 1 | 4026.8
USB_OC#_9_10 | 0 | 404.84
CLK_PCIEX4_SLOT1_N | 1 | 4026.82
PCH_RTCX2 | 0 | 617.1
N123608689 | 0 | 375.61
DRAM_CRESETB | 0 | 883.31
PCIECOMP_N | 0 | 189.32
CLKOUT_48 | 0 | 207.52
N175915483 | 0 | 68.8
LPSS_UART2_RXD | 0 | 517.56
N165341409 | 0 | 102.12
DDR_VTT_CNTL | 3 | 7800.88
PCH_HOT_N | 3 | 3455.34
PCIECOMP_P | 0 | 158.99
5VDUAL_PCH | 2 | 573.68
VCC_RTCEXT_CAP | 1 | 133.64
+V1P8A | 14 | 7608.79
+VCCPRTC_3P3 | 0 | 548.19
PCH_JTAG_TCK | 0 | 214.61
N67927378 | 0 | 0
+V3P3A_V1P8A_PCH_SPI | 4 | 1005.73
N67927396 | 0 | 387.85
PCH_GPD9 | 0 | 416.54
AUD_AZACPU_SDO | 0 | 301.33
H_PM_DOWN | 3 | 5582.16
PCH_SLP_A_N | 0 | 114.01
N117730660 | 0 | 211.22
SIO_ERR# | 0 | 113.2
N152582207 | 2 | 432.11
N117815400 | 3 | 460.07
ITP_PMODE | 3 | 5446.68
N102203455 | 0 | 145.14
USB2_VBUSSENSE | 0 | 419.6
AUD_AZACPU_SCLK_R | 0 | 419.7
N68189905 | 0 | 173.55
HOME_BTN_PCH_R | 0 | 451.96
N68189929 | 1 | 251.64
CFG_RCOMP_M11 | 0 | 137.87
PCH_CPU_BCLK_DP | 2 | 4139.58
PCH_CPU_PCIBCLK_DN | 2 | 4300.01
USB_OC#_11_12 | 1 | 576.79
+V3P3A | 115 | 24032.56
LPC_ESPI_SEL | 0 | 636.24
P_PME_# | 1 | 374.87
BATLOW_N | 0 | 274.19
GPP_H_12 | 0 | 468.51
H_PM_SYNC | 3 | 5260.51
N128218789 | 0 | 169.7
VCC_1P8A_PWRGD | 4 | 11360.91
+V3P3DSW | 31 | 18975.06
VCC_3P3A_PWRGD | 0 | 68.34
H_PM_DOWN_R | 2 | 620.94
PCH_CPU_PCIBCLK_DP | 2 | 4300.08
PCH_SUS_PWR_ACK | 0 | 423.71
PCH_CPU_NSSC_CLK_DN | 0 | 278.14
PCIE_TXN20_C | 0 | 140.38
PCH_GPP_B1 | 0 | 480.27
PCH_CPU_NSSC_CLK_DP | 0 | 278.08
AUD_AZACPU_SCLK | 3 | 6046.65
SUSACK_R_N | 0 | 528.41
PCIE_TXP20_C | 0 | 140.39
VR_ENABLE | 3 | 7088.89
VCCIO_EN | 4 | 9229
PCIE_TXP19_C | 2 | 4269.24
H_CATERR_N | 2 | 605.79
M_BG_B_1 | 2 | 3245.03
BACKFEED_CUT_DSW_N | 2 | 1226.01
PCIE_TXN19_C | 2 | 4268.93
PCH_SUSCLK | 2 | 449.61
N152082285 | 0 | 389.84
RSMRST_PWRGD_N | 3 | 620.15
+VRTC | 8 | 11245.14
PCH_SLP_A_R | 3 | 4087.97
N80898319 | 0 | 298.7
M_ACT_B_N | 2 | 3410.16
AUD_AZACPU_SDO_R | 3 | 6106.58
SPI_IO3_PCH | 0 | 586.06
N181844424 | 0 | 86.81
N181844328 | 0 | 58.47
M_PARITY_B | 2 | 3579.68
N181844600 | 2 | 95.11
N52473015 | 0 | 135.41
AUD_AZACPU_SDI_R | 1 | 1154.46
VDDQ_PWRGD_ISOLATE | 4 | 14898.52
M_ALERT_B_N | 2 | 3052.48
PCH_GPP_H15 | 0 | 454.21
+V5DSW | 44 | 15201.28
VCCST_PWRGD_CPU | 2 | 1112.63
M_ACT_A_N | 0 | 2598.46
+V5A | 55 | 36979.37
EXTTS_SNI_DRV1_PCH | 0 | 339.84
PCH_CPU_BCLK_DN | 2 | 4139.26
+V5DUAL | 62 | 7889.24
N80898301 | 1 | 0
EC_RI_PU | 0 | 209.41
BV_VDDQ_PGOOD | 0 | 133.85
CPU_VIDALERT_N | 3 | 1133.15
M_ALERT_A_N | 0 | 2369.85
VSSGT_SENSE | 3 | 5094.9
+VCCCORE | 207 | 28768.03
VCCGT_SENSE | 3 | 5061.42
M_BG_A_1 | 0 | 2540.93
USB3_TX6_P | 2 | 8273.17
VDDQ_PWRGD | 2 | 1523.75
N85201085 | 0 | 251.28
PLTRST_R_N | 1 | 1072.46
PCH_2_CPU_TRIGGER | 3 | 4854.44
VCC_USB910 | 10 | 172.73
+VCCGT | 100 | 14375.81
N67927633 | 0 | 52.24
DDR4_DRAMRST_N | 4 | 9197.77
24MHZ_CLK3 | 0 | 123.03
VSSCORE_SENSE | 4 | 2795
VCCCORE_SENSE | 4 | 2770.75
M_PARITY_A | 0 | 2477.57
+V12S_CPU | 93 | 9124.48
CPU_2_PCH_TRIGGER | 3 | 5449.42
USB3_TX4_N | 2 | 6603.38
USB3_TX4_P | 2 | 6603.22
USB3P4_TXDP2_C | 0 | 540.85
EXTTS_SNI_DRV0_PCH | 0 | 253.59
24MHZ_CLK4 | 0 | 241.46
USB2P3_DP1_L | 0 | 1239.34
USB3_RX5_P | 2 | 8386.72
DP_RCOMP | 0 | 136.54
+VDDQ | 63 | 59224.54
LPC_PIRQ_PU | 1 | 483.66
+VCCSA | 26 | 1684.45
PCH_GPP_G18 | 0 | 455.52
USB3_RX5_N | 2 | 8386.81
VCCSA_SENSE | 2 | 1792.73
USB3_RX6_P | 2 | 8448.82
VCCIO_SENSE | 3 | 2001.85
USB3P3_RXDP1 | 0 | 1126.51
24MHZ_CLK1 | 0 | 98.05
USB3P4_RXDP2 | 0 | 679.97
VCCIO_PWRGD | 5 | 9844.12
USB3_TX5_N | 2 | 8198.65
USB2P4_DP2_L | 0 | 1006.33
USB3P3_TXDP1_C | 0 | 1104.67
N180454584 | 0 | 105.6
CLK_24MHZ-1 | 1 | 148.51
USB3P4_TXDN2_C | 0 | 540.55
H_PWRGD_R21BV | 0 | 64.82
N180454429 | 0 | 315.49
USB3P4_RXDN2 | 0 | 679.71
USB3_TX5_P | 2 | 8198.57
M_MAA_B16 | 2 | 3548.48
USB3P3_TXDN1_C | 0 | 1104.21
EC_PCH_DPWROK | 4 | 4494.12
N180459399 | 2 | 1763.48
VCC_USB3_34 | 8 | 1263.9
GSVTT_PWROK_BJT | 0 | 85.42
+VPP | 10 | 4204.53
N148397959 | 5 | 328.16
USB3P3_RXDN1 | 0 | 1126.36
USB3_RX6_N | 2 | 8448.9
+VDDQ_VTT | 7 | 1370.69
N166947471 | 1 | 264.2
PG1_VCCSA | 5 | 1100.72
USB2P3_DM1_L | 0 | 1239.12
VCCSA_EN_PWM | 3 | 466.2
USB2P4_DM2_L | 0 | 1007.03
DIMM_CHB_VREF_CA | 0 | 642.11
USB3_TX6_N | 2 | 8272.82
+VCCIO | 30 | 1892.63
SMC_EXTSMI_R_N | 2 | 1148.19
VCC_USB3_56 | 7 | 1301.76
+V12S | 69 | 31264.47
USB2P5_DM1_L | 0 | 591.13
SSD_SATA_DEVSLP | 0 | 22.29
USB2P5_DP1_L | 0 | 590.58
LPSS_GSPI0_MOSI | 0 | 475.86
USB3_RX4_P | 2 | 6619.09
USB3P1_TXDP5_C | 0 | 399.31
FP_AUD_DETECT_N | 0 | 199.11
AUD_AZACPU_SDI | 3 | 5318.6
USB2P6_DM2_L | 0 | 435.9
USB3P1_TXDN5_C | 0 | 399.37
USB3_RX4_N | 2 | 6619.68
CLK_24MHZ-0 | 1 | 80.43
N180552670 | 1 | 0
PWR_BUF_24M | 0 | 193.75
USB3P1_TXDN6_C | 0 | 258.87
PCH_GPP_F13 | 2 | 727.16
N180552654 | 0 | 116.1
VCC_USB3_12 | 9 | 1556.73
USB2P6_DP2_L | 0 | 436.63
SLP_S4_N_PL | 3 | 5763.06
USB3P1_TXDP6_C | 0 | 258.59
XDP_VCCST_OVERRIDE | 1 | 361.27
LPCPD_N_EC | 0 | 198.95
CLK_SRC8_X8PORT2_DP | 1 | 4120.08
SATA_RX3+ | 2 | 2100.26
N180552620 | 1 | 212.17
SATA_RX3- | 2 | 2100.23
M_MAA_A16 | 0 | 2477.15
CLK_SRC8_X8PORT2_DN | 1 | 4119.92
N180552616 | 0 | 58.75
SATA_TX3+ | 2 | 3968.44
N180552618 | 1 | 0
VPP_PG_PS | 3 | 2575.41
+V1P8S | 0 | 153.58
CLK_SRC8_X8PORT1_DP | 1 | 4836.77
LPSS_I2C0_SDA | 2 | 3842.98
SATA_TX3- | 2 | 3968.47
N176569784 | 0 | 256.4
PCH_GPP_B5 | 0 | 342.9
N131954902 | 0 | 128.92
LPSS_UART2_CTS_N | 1 | 610.66
V1P8A_EN | 0 | 148.7
N35454197 | 1 | 108.84
LPSS_UART2_RTS_N | 2 | 436.89
LPSS_UART2_TXD | 0 | 686.07
N148398031 | 0 | 127.54
N131955281 | 0 | 151.26
GPIO_PCIE_RST | 0 | 222.74
M_BA_A_0 | 0 | 2453.24
N148397852 | 3 | 633.44
EC_PSON | 3 | 16040.18
N166947367 | 2 | 143.52
PCH_RTCX1 | 0 | 529.13
PCH_WAKE_N | 11 | 15367.45
N148397511 | 0 | 191.17
N148397913 | 0 | 40
LPSS_UART0_TXD | 1 | 401.32
N166947427 | 0 | 41.54
M_BA_A_1 | 0 | 2575.17
N166947536 | 1 | 131.62
N148397943 | 0 | 39.69
N148397969 | 0 | 143.54
+V3P3S | 208 | 33190.23
+VPP_EN_R | 3 | 2448.98
N175629049 | 0 | 104.56
N166947516 | 2 | 480.33
N148397539 | 1 | 342.7
N166947371 | 2 | 250.78
M_BG_A_0 | 0 | 2630.89
N166947544 | 0 | 139.44
N148397917 | 0 | 40
M_BG_B_0 | 2 | 3494.54
N166947412 | 3 | 980.12
H_PECI_EC | 0 | 175.05
N148397848 | 3 | 666.34
CLK_SRC8_X8PORT1_DN | 1 | 4836.5
N166947416 | 3 | 943.86
VTT_EN | 0 | 273.04
LPSS_UART0_RXD | 0 | 364.82
PCH_THERMTRIP_R_N | 0 | 168.75
M_BA_B_0 | 2 | 3633.57
N166947433 | 1 | 122.62
N166947479 | 0 | 172.1
A20GATE_SIO | 0 | 128.53
N148397937 | 0 | 153.97
N102477845 | 1 | 0
PCH_GPP_B8 | 1 | 318.59
PCH_GPP_F11 | 0 | 592.8
N166947449 | 0 | 186.73
N166012462 | 0 | 153.09
N148397967 | 0 | 165.89
I2C_DAT | 4 | 8909.74
I2C_CLK | 4 | 8783.74
VIN5_EC | 0 | 347.13
CHASSIE_EC | 0 | 108.75
PWRBTN_SW#_EC | 0 | 145.03
SMDAT0_EC | 0 | 40
SMCLK0_EC | 0 | 40
VIN0_EC | 0 | 287.18
VIN2_EC | 0 | 363.07
VIN1_EC | 1 | 389.77
VIN3_EC | 0 | 322.42
VIN4_EC | 0 | 405.62
SMB_CLK_PCIE | 0 | 1905.66
SMB_DATA_PCIE | 0 | 1906.95
-NDTR2 | 2 | 445.47
NSOUT2 | 2 | 529.63
-NCTS2 | 2 | 392.95
-XRI2 | 4 | 8806.32
NSIN2 | 2 | 670.96
-NDCD2 | 2 | 720.18
-NRTS2 | 2 | 778.26
-NDSR2 | 2 | 534.12
DSR-2 | 2 | 9195.64
CTS-2 | 2 | 9081.58
RI-2 | 2 | 9126.11
DCD-2 | 2 | 9017.63
ME_OVERIDE_EC | 3 | 1637.87
FANOUT2_EC | 3 | 5255.47
FANIO2_EC | 3 | 4565.07
FANIO1_EC | 3 | 8441.14
FANOUT1_EC | 3 | 8182.58
N110092390 | 0 | 95.23
N110092398 | 0 | 137.83
PS_ON_ATX | 2 | 6297.81
EC_SYSPWROK | 0 | 203.64
L_FRAME_N | 0 | 267.74
N105612912 | 0 | 103.24
N105612902 | 0 | 198.25
ME_OVERIDE | 2 | 3886.36
N105486569 | 1 | 134.65
N105473880 | 1 | 201.46
PCIE_TXP1_C | 2 | 4927.85
PCIE_TXN1_C | 2 | 4927.73
N102477726 | 1 | 258.19
N102477762 | 0 | 141.84
N102436420 | 0 | 154.3
N102431457 | 0 | 51.67
N101867212 | 0 | 72.71
N101867313 | 0 | 50.27
N101906108 | 1 | 414.24
N101630185 | 0 | 242.73
N101630181 | 0 | 342.41
SLP_LAN_PCH_N | 3 | 3943.29
SLP_S4_PCH_N | 3 | 3710.35
IO_PME_N | 2 | 473.95
DET_ATX_AT | 5 | 13852.89
DPC_CTRL_CLK | 4 | 6278.82
DPD_CTRL_DATA | 1 | 156.29
DPC_CTRL_DATA | 4 | 6173.43
DPD_CTRL_CLK | 1 | 278.23
J_USB_SW2_P21 | 3 | 10565.12
J_USB_SW1_P20 | 3 | 9436.13
H_TRST_N | 3 | 7286.1
H_PRDY_N | 3 | 6651.58
H_PREQ_N | 3 | 6150.58
MCLK_SIO | 0 | 88.08
KDAT_SIO | 0 | 89.71
MDAT_SIO | 0 | 86.71
KCLK_SIO | 0 | 91.34
+5V_USB2 | 11 | 5899.93
+5V_USB1 | 9 | 44.14
PCIE_TXP2_C | 2 | 4793.69
PCIE_TXN2_C | 2 | 4793.59
USB_PP7 | 2 | 3654.23
USB_PN6 | 1 | 8398.43
USB_PP6 | 1 | 8399.06
USB_PN7 | 2 | 3654.58
USB_PN10 | 2 | 9415.76
USB_PP10 | 2 | 9415.77
DOUT3 | 1 | 3438.89
DOUT1 | 1 | 3724.42
N53328925 | 0 | 194.31
M_DQS_A_DN2 | 0 | 2677.56
N50224344 | 2 | 246.73
DIN3 | 1 | 3347.61
CK_M_DDR1_A_DP | 0 | 2122.52
DOUT2 | 1 | 3467.98
M_SCKE_A0 | 0 | 1812.88
DOUT0 | 1 | 3798.42
DPC_LANE3_N | 0 | 592.75
CK_M_DDR0_A_DN | 0 | 2065.81
HDA_SDIN0 | 2 | 6120.1
DPC_LANE3_P | 0 | 592.56
NSOUT1 | 2 | 492.48
SV_ADVANCE_GP48 | 0 | 377.15
CFG14 | 2 | 535.67
M_DQS_A_DN0 | 0 | 3594.84
DPC_LANE0_N | 0 | 596.66
-DATA9 | 0 | 360.86
CFG9 | 2 | 594.23
DPC_LANE2_N | 0 | 654.53
DPB_LANE0_P | 0 | 642.39
+DATA9 | 0 | 360.66
-NCTS1 | 2 | 390.2
CLK_PCI_EC | 2 | 3121.55
H_PWRGD | 3 | 5408.35
M_MAA_A1 | 0 | 2563.89
DPC_LANE2_P | 0 | 654.96
H_THERMTRIP_N | 0 | 621.06
CK_M_DDR0_A_DP | 0 | 2065.45
LPCPD_N | 4 | 4089.32
M_MAA_A6 | 0 | 2572.02
DPC_LANE1_P | 0 | 603.96
CFG10 | 2 | 523.24
EXP_A_RX_2_DP | 2 | 2962.19
USB_PN8 | 2 | 3703.98
M_MAA_A0 | 0 | 2470.59
DPC_LANE1_N | 0 | 603.65
EXP_A_RX_1_DN | 2 | 3223.91
SLP_S4_N | 12 | 17339.18
USB_PP8 | 2 | 3703.52
M_MAA_A13 | 0 | 2352.21
SLP_S3_PCH_N | 3 | 3679.3
LPC_AD0 | 4 | 8891.84
M_SCS_A_N1 | 0 | 1911.79
DPC_LANE0_P | 0 | 596.55
SLP_S3_N | 13 | 28816.86
EXP_A_RX_14_DP | 2 | 4722.86
SPI_CS#1_R | 0 | 497.62
M_MAA_A10 | 0 | 2442.78
EXP_A_RX_9_DN | 2 | 5059.41
DPB_LANE0_N | 0 | 642.09
N67202290 | 1 | 89.79
PCH_INTRUDER_HDR_N | 2 | 529.08
M_DATA_A_CB0 | 0 | 2247.4
HDA_SDIN1 | 2 | 5947.67
SPI_SI_PCH | 1 | 189.94
M_MAA_A12 | 0 | 2565.1
M_DATA_A_CB3 | 0 | 2346.44
SIO_DRQ#0 | 0 | 95.82
M_MAA_A8 | 0 | 2541.33
M_MAA_A15 | 0 | 2407.16
EXP_A_RX_8_DP | 2 | 5144.77
SMB_CLK_RESUME_R | 0 | 397.6
PLTRST_CPU_N | 3 | 6479.7
LPC_AD1 | 4 | 9061.04
CFG11 | 2 | 728.65
M_DQS_A_DN3 | 0 | 2162.65
N67202534 | 0 | 39.62
PLTRST_N | 12 | 20203.7
M_MAA_A14 | 0 | 2542.31
EXP_A_RX_5_DN | 2 | 2736.56
SPI_SO_PCH | 0 | 713.22
M_MAA_A5 | 0 | 2617.12
SUSACK#_EC | 3 | 3133.61
SMB_DATA_RESUME_R | 0 | 410.38
EXP_A_RX_0_DP | 0 | 3244.23
DPB_LANE1_N | 0 | 587.79
EXP_A_RX_1_DP | 2 | 3224.28
N67634998 | 0 | 201.81
SPI_CLK_R | 0 | 586.22
CFG12 | 2 | 601.69
M_MAA_A9 | 0 | 2699.67
DPB_LANE3_P | 0 | 536.79
N67202610 | 0 | 68.85
-NDTR1 | 2 | 439.38
SPI_CS#2_R | 1 | 60.79
H_TDI | 3 | 6015.65
M_DQS_A_DN1 | 0 | 3020.47
N67202172 | 0 | 56.6
SPI_CS#0_R | 0 | 489.96
M_MAA_A4 | 0 | 2585.06
DPWROK_EC | 0 | 176.11
SMB_CLK_SIO | 5 | 16131.02
EXP_A_RX_7_DP | 2 | 2852.18
DPB_LANE2_P | 0 | 555.62
PWR_1D5V_TRIP | 0 | 125.3
SMB_DATA_SIO | 5 | 16206.5
LAN_DISABLE_N | 5 | 12941.54
M_MAA_A3 | 0 | 2570.48
EXP_A_TX_0_DN | 0 | 2972.1
BV_VSM_EN | 3 | 594.95
M_MAA_A2 | 0 | 2540.94
DPB_LANE1_P | 0 | 587.28
EXP_A_RX_4_DP | 2 | 2833.58
M_DATA_A_CB5 | 0 | 2298.62
EXP_A_RX_6_DP | 2 | 2834.52
TPM_DRQ#0 | 0 | 211.89
H_TDO | 3 | 6835.5
M_DQS_A_DP1 | 0 | 3020.57
EXP_A_RX_11_DN | 2 | 4821.33
M_DQS_A_DP2 | 0 | 2677.49
PWR_1D5V_VREF | 2 | 364.06
M_DQS_A_DP3 | 0 | 2163.37
EXP_A_RX_4_DN | 2 | 2833.34
PWR_1D5V_REFIN | 2 | 361.99
M_DQS_A_DP4 | 0 | 2025.14
EXP_A_RX_2_DN | 2 | 2962
PWR_1D5V_MODE | 0 | 103.43
M_DQS_A_DP5 | 0 | 2310.21
DPB_LANE3_N | 0 | 536.9
EXP_A_RX_15_DN | 2 | 4948.35
M_DQS_A_DP6 | 0 | 2812.73
M_DQS_A_DP7 | 0 | 3180.52
DPB_LANE2_N | 0 | 555.77
EXP_A_RX_10_DP | 2 | 4928.12
PWR_1D5V_VTTREF | 0 | 114.3
M_DQS_A_DP8 | 0 | 2146.27
EXP_A_RX_12_DP | 2 | 4698.17
EXP_A_RX_0_DN | 0 | 3243.97
M_DATA_A7 | 0 | 3693.83
M_DATA_A46 | 0 | 2593.64
PEG_COMP | 0 | 264.18
SLP_S5#_SIO | 0 | 180.81
M_DQS_A_DP0 | 0 | 3594.26
EXP_A_RX_14_DN | 2 | 4723.37
M_DATA_A63 | 0 | 3353.4
EXP_A_RX_11_DP | 2 | 4821.09
PCH_DPWROK_SIO | 0 | 245.96
M_DATA_A31 | 0 | 2277.31
M_DATA_A42 | 0 | 2534.98
CFG8 | 2 | 595.81
M_DATA_A55 | 0 | 2946.96
N52827074 | 0 | 106.51
M_DATA_A54 | 0 | 3065.31
EXP_A_RX_6_DN | 2 | 2834.26
M_DATA_A15 | 0 | 3099.93
EXP_A_TX_0_DP | 0 | 2972.15
M_DATA_A48 | 0 | 2939.73
XCLK_RBIAS | 0 | 158.45
M_DATA_A27 | 0 | 2325.47
FP_RST_N | 3 | 5949.45
M_DATA_A39 | 0 | 2142.22
EXP_A_RX_13_DN | 2 | 4657.45
EC_EPP_KSI4 | 0 | 76.41
M_DATA_A9 | 0 | 3289.48
EXP_A_RX_9_DP | 2 | 5059.43
M_DATA_A45 | 0 | 2459.75
ATX_AT#_SIO | 0 | 111.7
EXP_A_RX_13_DP | 2 | 4657.14
M_DATA_A35 | 0 | 2238.89
EC_SCI# | 4 | 5353.24
M_DATA_A6 | 0 | 3756.34
EC_EPP_KSI5 | 0 | 73.92
EC_SMI# | 3 | 2841.81
M_DATA_A23 | 0 | 2750.59
EXP_A_RX_7_DN | 2 | 2852.44
N50412456 | 3 | 448.84
M_DATA_A5 | 0 | 3818.59
EXP_A_RX_10_DN | 2 | 4928.6
M_DATA_A19 | 0 | 2899.64
M_DATA_A59 | 0 | 3401.42
EXP_A_RX_15_DP | 2 | 4948.54
PCH_RSMRST_N | 8 | 21895.77
M_DATA_A41 | 0 | 2486.81
EXP_A_RX_5_DP | 2 | 2736.4
+V3.3M_SPI_CON_EC | 4 | 780.74
USB_PN9 | 2 | 4239.58
CFG1 | 2 | 682.18
M_DATA_A3 | 0 | 3846.64
EXP_A_RX_8_DN | 2 | 5144.27
DPD_AUX_N | 0 | 558.77
USB_PP9 | 2 | 4239.73
M_DATA_A26 | 0 | 2372.59
DPB_OB_AUX_P | 0 | 509.58
VBATT | 0 | 108.92
M_DATA_A57 | 0 | 3337.66
EXP_A_RX_12_DN | 2 | 4698.22
N80898363 | 0 | 111.82
DPB_OB_AUX_N | 0 | 509.93
M_DATA_A25 | 0 | 2265.85
EXP_A_RX_3_DN | 2 | 2897.78
DPD_AUX_P | 0 | 558.66
M_DATA_A37 | 0 | 2254.34
EXP_A_RX_3_DP | 2 | 2897.93
M_DATA_A18 | 0 | 2860.81
DMI_MT_IR_0_DP | 2 | 4827.12
CFG3 | 2 | 732.75
M_DATA_A52 | 0 | 3035.6
DMI_IT_MR_1_DN | 2 | 4984.81
EXP_A_TX_12_DN | 0 | 4453.61
DPB_CTRL_CLK | 5 | 11220.45
CFG15 | 2 | 763.31
M_DATA_A43 | 0 | 2470.76
EXP_A_TX_4_DN | 0 | 2630.81
DMI_IT_MR_2_DP | 2 | 4858.72
DPB_CTRL_DATA | 5 | 10967.7
M_DATA_A16 | 0 | 2829.78
DIMM_DQ_CPU_VREF_B | 0 | 4875.71
DMI_IT_MR_2_DN | 2 | 4859.17
EXP_A_TX_11_DN | 0 | 4596.06
M_DATA_A40 | 0 | 2506.27
DMI_IT_MR_3_DP | 2 | 4719.95
EXP_A_TX_9_DN | 0 | 4837.38
M_DATA_A28 | 0 | 2329.24
DMI_IT_MR_3_DN | 2 | 4720.24
EXP_A_TX_12_DP | 0 | 4453.15
M_DATA_A13 | 0 | 3250.65
EXP_A_TX_2_DN | 0 | 2685.87
DMI_MT_IR_1_DP | 2 | 4597.9
M_DATA_A53 | 0 | 2999.03
EXP_A_TX_15_DP | 0 | 4440.22
DMI_MT_IR_1_DN | 2 | 4597.54
DPB_HPD_Q | 2 | 661.65
M_DATA_A38 | 0 | 2107.41
EXP_A_TX_14_DP | 0 | 4497.32
DMI_MT_IR_2_DP | 2 | 4660.73
M_DATA_A30 | 0 | 2420.49
EXP_A_TX_7_DP | 0 | 2621.09
DMI_MT_IR_2_DN | 2 | 4660.99
M_DATA_A1 | 0 | 3859.65
EXP_A_TX_7_DN | 0 | 2621.03
DMI_MT_IR_3_DP | 2 | 4524.88
M_DATA_A14 | 0 | 3157.3
DMI_MT_IR_3_DN | 2 | 4525.24
EXP_A_TX_5_DP | 0 | 2713.43
M_DATA_A47 | 0 | 2442.69
EXP_A_TX_5_DN | 0 | 2713.6
DMI_MT_IR_0_DN | 2 | 4826.92
M_DATA_A33 | 0 | 2292.8
EXP_A_TX_1_DN | 0 | 2880.44
M_DATA_A50 | 0 | 3039.99
GND | 2517 | 356652.39
EXP_A_TX_6_DN | 0 | 2692.57
M_DATA_A22 | 0 | 2810.87
EXP_A_TX_4_DP | 0 | 2631.53
N81531361 | 0 | 114.67
H_TMS | 3 | 6376.07
CK_M_DDR0_B_DP | 1 | 3231.92
M_DATA_A34 | 0 | 2204.39
EXP_A_TX_8_DN | 0 | 4908.37
PCIE_TXN3_C | 2 | 4657.95
M_DATA_A12 | 0 | 3207.28
CK_M_DDR1_B_DP | 1 | 3141.02
EXP_A_TX_2_DP | 0 | 2685.87
CK_M_DDR0_B_DN | 1 | 3231.77
M_DATA_A49 | 0 | 2942.83
EXP_A_TX_6_DP | 0 | 2692.3
-12V | 0 | 397.79
CK_M_DDR1_B_DN | 1 | 3140.51
M_DATA_A2 | 0 | 3809.23
EXP_A_TX_3_DN | 0 | 2572.09
M_SCS_B_N0 | 1 | 2868.57
M_DATA_A61 | 0 | 3372.14
EXP_A_TX_13_DN | 0 | 4459.41
M_DATA_A10 | 0 | 3215.98
DMI_IT_MR_1_DP | 2 | 4984.26
EXP_A_TX_14_DN | 0 | 4497.76
USB2P0_DM1_L | 0 | 1333.71
BU_PWR | 0 | 186.53
PCIE_TXP3_C | 2 | 4658.28
M_SCS_B_N1 | 1 | 2928.91
M_DATA_A24 | 0 | 2313.41
EXP_A_TX_11_DP | 0 | 4595.97
M_DATA_A8 | 0 | 3165.09
DMI_IT_MR_0_DN | 2 | 4798.44
EXP_A_TX_13_DP | 0 | 4459.59
DPC_HPD_Q | 2 | 590.32
PCIE_TXP4_C | 2 | 4590.94
M_DATA_A32 | 0 | 2187.23
M_SCKE_B1 | 1 | 2692.07
EXP_A_TX_3_DP | 0 | 2571.85
PCIE_TXN4_C | 2 | 4591.19
M_DATA_A21 | 0 | 2905.25
EXP_A_TX_10_DP | 0 | 4632.08
M_DATA_A4 | 0 | 3770.31
EXP_A_TX_10_DN | 0 | 4632.16
M_DATA_A60 | 0 | 3414.9
M_SCKE_B0 | 1 | 2613.41
EXP_A_TX_1_DP | 0 | 2880
USB2P0_DM2_L | 0 | 1012.25
-SPI_RWP0 | 0 | 175.45
M_DATA_A56 | 0 | 3342.11
DMI_IT_MR_0_DP | 2 | 4798.49
EXP_A_TX_15_DN | 0 | 4440.73
USB2P0_DP1_L | 0 | 1333.71
M_DATA_A44 | 0 | 2429.97
EXP_A_TX_8_DP | 0 | 4908.64
M_DATA_A36 | 0 | 2227.47
EXP_A_TX_9_DP | 0 | 4837.34
+3.3V_SPI | 5 | 775.77
M_DATA_B_CB1 | 2 | 3842.96
USB2P0_DP2_L | 0 | 1012.11
M_DATA_B_CB6 | 2 | 3737.23
M_DATA_A58 | 0 | 3477.04
PLT_GATED_RST# | 0 | 1117.01
M_DATA_B_CB7 | 2 | 3749.3
M_DATA_A51 | 0 | 2988.28
M_DATA_B_CB4 | 2 | 3914.97
M_DATA_B_CB5 | 2 | 3857.45
M_DATA_A20 | 0 | 2862.71
M_DATA_B_CB2 | 2 | 3678.53
PM_SLP_S5# | 6 | 12972.56
+V3.3M_SPI_CON | 7 | 1291.62
M_DATA_B_CB0 | 2 | 3856.57
M_DATA_A17 | 0 | 2934.41
M_DATA_B_CB3 | 2 | 3771.2
DPC_OB_AUX_P | 1 | 597.41
M_DATA_A62 | 0 | 3492.82
M_ODT_B1 | 1 | 3002.11
VDD_27 | 0 | 89.98
TMDS_C_HPD# | 5 | 6939.19
M_DATA_A29 | 0 | 2356.66
PC_BEEP | 2 | 15037.12
DRAM_SMDATA | 1 | 1773.63
M_DATA_A11 | 0 | 3245.19
M_ODT_B0 | 1 | 2981
DPC_OB_AUX_N | 1 | 595.26
SPI_IO3 | 2 | 2332.92
CTS-1 | 2 | 9215.82
DRAM_SMCLK | 1 | 1999.56
M_MAA_B14 | 2 | 3730.76
M_MAA_B12 | 2 | 3418.47
PROCHOT#_EC | 1 | 771.44
M_DATA_A0 | 0 | 3729.52
M_MAA_B7 | 2 | 3223.44
-SPI_HOLD0 | 0 | 339.27
M_MAA_B9 | 2 | 3319.54
SMB_LINK_ALERT# | 6 | 11980.91
M_MAA_B11 | 2 | 3353.48
M_MAA_B13 | 2 | 3444.11
N54047159 | 0 | 107.7
VDD0P9 | 0 | 89.59
M_MAA_B2 | 2 | 3639.81
SDP2 | 0 | 132.66
PCH_DPWROK | 6 | 9909.48
M_MAA_B6 | 2 | 3384.57
M_MAA_B0 | 2 | 3623.59
M_MAA_B5 | 2 | 3670.4
EC_SCI#_EC | 0 | 198.96
PWRBTN_SW# | 6 | 19455.73
JCLK | 0 | 108.45
SPI_IO2 | 2 | 3287.64
M_MAA_B3 | 2 | 3618.62
SPI_CS | 0 | 313.35
M_MAA_B1 | 2 | 3673.01
M_MAA_B4 | 2 | 3552.33
M_MAA_B15 | 2 | 3460.04
PM_PWRBTN# | 5 | 9028
MIC1-R | 1 | 362.52
M_MAA_B8 | 2 | 3417.06
SDP3 | 0 | 82.82
HDA_SDOUT_R | 0 | 167.87
M_MAA_B10 | 2 | 3532.11
WDTRST# | 3 | 2293.46
VDD_32 | 0 | 79.56
TMPIN2 | 3 | 13615.77
M_DQS_B_DN8 | 2 | 3843.82
SIO_ACK# | 0 | 141.02
NC_SI_ARB_IN | 1 | 73.68
HDA_SYNC_R | 0 | 246.52
SMLINK0_DATA | 0 | 552.43
EC_SLP_S4# | 3 | 2808.07
M_DATA_B11 | 2 | 4669.25
FRONT-JD | 1 | 1235.64
M_DATA_B17 | 2 | 4211.85
JTAG_TDI | 0 | 127.31
M_DQS_B_DP7 | 2 | 4707.6
HDA_BITCLK_R | 0 | 243.17
M_DQS_B_DN2 | 2 | 4272.85
VDD1P5_OUT | 0 | 129.74
FRONT_OUT_R | 3 | 706.29
TMDS_B_HPD# | 3 | 10366.22
SMLINK0_CLK | 0 | 514.26
M_DATA_B18 | 2 | 4297.74
SIO_PWROK1 | 7 | 20033.67
M_DATA_B39 | 2 | 3799.98
VDD0P9_OUT | 1 | 128.11
M_DATA_B61 | 2 | 4586.8
DSR-1 | 2 | 9356.44
M_DQS_B_DN3 | 2 | 3981.56
EC_SMI#_EC | 0 | 218.67
M_DATA_B16 | 2 | 4131.41
SIN2 | 2 | 9132.64
LAN_PIN3 | 0 | 214.21
SENSEA | 1 | 182.68
M_DATA_B55 | 2 | 4172.99
RI-1 | 2 | 9361.37
FRONT_OUT_L | 3 | 721.57
LATCHED_BACKFEED_CUT | 2 | 499.89
M_DQS_B_DN0 | 2 | 5073.54
DTR-2 | 2 | 9319.49
M_DQS_B_DP8 | 2 | 3842.87
PWRBTSW-_R | 0 | 394.07
VDD_64 | 0 | 98.41
M_DATA_B1 | 2 | 4988.6
PCH_PECI | 3 | 5598.31
M_DATA_B12 | 2 | 4629.36
SDP1 | 0 | 83.81
M_DATA_B20 | 2 | 4184.08
SIN1 | 2 | 9294.52
M_DATA_B24 | 2 | 3963.64
LAN_PIN35 | 1 | 301.63
M_DATA_B10 | 2 | 4699.85
JTDO | 0 | 110.71
HDA_DVDDIO | 0 | 43.98
M_DATA_B45 | 2 | 3870.88
LAN_PIN5 | 0 | 196.87
PCH_SRTCRSTB_PULLUP | 2 | 1036.98
M_DATA_B53 | 2 | 4270.91
-CASEOPEN | 3 | 3879.29
MIC1-VREFO-L | 1 | 94.56
USB3_TX2_P | 2 | 7015.46
M_DATA_B22 | 2 | 4267.5
SMCLK1_EC | 0 | 737.37
MIC1-VREFO-R | 1 | 135.46
USB3_TX1_P | 2 | 7089.22
PCH_RTCRST_PULLUP | 3 | 12313.11
M_DQS_B_DP4 | 2 | 3809.62
SMDAT1_EC | 0 | 846.17
SIO_PSON# | 4 | 12029.29
LAN_PIN2 | 1 | 148.92
USB3_TX2_N | 2 | 7015.53
SML1CLK_PCH | 3 | 3946.96
M_DATA_B51 | 2 | 4225.26
SIOVREF | 6 | 20816
VDD_41 | 0 | 79.65
+V5S_AUD_R | 2 | 123.73
USB3_TX1_N | 2 | 7089.43
SML1DATA_PCH | 3 | 3983.27
M_DQS_B_DP3 | 2 | 3982.52
JDREF | 0 | 143.05
USB3_TX3_N | 2 | 6587.95
M_DATA_B4 | 2 | 5032.04
LAN_PIN36 | 1 | 253.29
USB3_TX3_P | 2 | 6587.57
M_DQS_B_DP5 | 2 | 3911.29
VDD_51 | 2 | 128.35
VCCST_PWRGD | 4 | 12128.46
M_ODT_A1 | 0 | 1931.04
M_DATA_B35 | 2 | 3846.64
HDA_RST#_R | 0 | 276.61
SIO48M | 0 | 123.86
M_DQS_B_DP2 | 2 | 4273.42
+V5S_AUD | 6 | 134.05
USB3_RX2_N | 2 | 6908.29
SV_DETECT | 0 | 336.46
M_DATA_B46 | 2 | 3773.84
EC_A20GATE | 0 | 183.4
N68189933 | 0 | 97.79
USB3_RX1_P | 2 | 7091.12
M_DATA_B50 | 2 | 4192.01
KBRST# | 0 | 110.12
HDA_PCBEEPC | 0 | 193.23
USB3_RX3_N | 2 | 6446.22
M_DATA_B0 | 2 | 5035.55
PM_RSMRST#_SIO | 0 | 118.96
N52306578 | 0 | 270.82
USB3_RX1_N | 2 | 7090.8
M_DATA_B23 | 2 | 4248.2
EC_WRST# | 0 | 371.09
RTS-2 | 2 | 9419.85
USB3_RX2_P | 2 | 6908.66
CFG0 | 2 | 623.67
M_DATA_B5 | 2 | 4999.41
M_DATA_B30 | 2 | 3881.16
5VDUAL_NCH | 0 | 321.6
N52966463 | 2 | 135.43
SIO_PECI_R | 3 | 867.85
LAN_PIN6 | 0 | 110.37
FMOSI | 3 | 6425.3
USB3_RX3_P | 2 | 6445.74
M_ODT_A0 | 0 | 1843.41
M_DATA_B13 | 2 | 4593.02
BEEP | 0 | 334.59
JTMS | 0 | 125.86
M_DATA_B28 | 2 | 3991.41
M_DATA_B19 | 2 | 4267.82
CBOT | 2 | 226.73
+V3.3S_AUD | 1 | 0
H_SLOTOCC_N | 0 | 89.9
M_DATA_B59 | 2 | 4696.25
+V3.3A_RTC_SIO | 0 | 479.57
VDD_59 | 1 | 97.83
PWRGD_PS | 5 | 24161.49
M_DATA_B62 | 2 | 4649.03
SOUT2 | 2 | 9537.38
M_DATA_B49 | 2 | 4259.27
N67927587 | 0 | 77.59
SDP0 | 0 | 91.72
MIC1-JD | 1 | 1295.69
TEST_SETUP_MENU | 0 | 337.15
M_DATA_B60 | 2 | 4646.72
LAN_PIN34 | 1 | 154.18
M_DATA_B41 | 2 | 3827.62
EC_DET_ATX_AT | 3 | 11619.77
CTOP | 1 | 82.14
FSCK | 3 | 6310.48
PS_ON_N | 0 | 177.94
BACKFEED_CUT_N | 3 | 1556.87
M_DATA_B48 | 2 | 4215.42
EC_IMVP_VR_ON | 3 | 16064.97
LAN_PIN7 | 0 | 185.01
CFG2 | 2 | 721.68
M_DATA_B26 | 2 | 3860.28
N67927549 | 0 | 74.19
DIN2 | 1 | 3288.62
NC_SI_ARB_OUT | 1 | 93.72
M_DATA_B52 | 2 | 4225.6
SMCLK3_EC | 3 | 1922.19
EC_+V5A_PD | 8 | 13457.25
DTR-1 | 2 | 9672.35
FMISO | 3 | 5972.23
M_DATA_B2 | 2 | 4989.09
SMDAT3_EC | 3 | 1885.12
PM_PWRBTN#_EC | 0 | 151.44
PCH_THERMTRIP_N | 3 | 5384.27
CFG4 | 2 | 665.78
M_DATA_B25 | 2 | 3963.9
AVCC_EC | 0 | 209.91
M_DATA_B7 | 2 | 4976.04
EC_+V3.3A_PD | 6 | 12129.97
DIN0 | 1 | 3598.53
M_DATA_B47 | 2 | 3742.26
ANALOG_GND | 67 | 11393.83
CFG6 | 2 | 709.63
M_DATA_B34 | 2 | 3855.41
TMPIN1 | 3 | 6796.74
EC_RSMRST# | 4 | 4528.74
M_DATA_B14 | 2 | 4688.91
N67927511 | 1 | 0
OVT# | 2 | 133.85
EXP_A_TX_14_C_DN | 0 | 341.73
M_DATA_B3 | 2 | 4955.57
N52556889 | 2 | 211.79
VREF | 1 | 199.01
H_SKTOCC_N | 5 | 19861.98
EXP_A_TX_5_C_DN | 0 | 394.35
CFG7 | 2 | 603.95
M_DQS_B_DN7 | 2 | 4707.49
EC_WDTRST# | 3 | 6768.88
MIC1-L | 1 | 255.37
EXP_A_TX_12_C_DP | 0 | 389.42
SMB_CLK_MAIN | 3 | 6150.88
M_DATA_B8 | 2 | 4602.28
DCD-1 | 2 | 9173.89
USB_PP4 | 2 | 7182.63
EXP_A_TX_8_C_DP | 0 | 395.85
SMB_DATA_MAIN | 4 | 6167.43
H_PROCHOT_R_N | 3 | 1172.18
H_PECI | 4 | 11995.23
M_DATA_B57 | 2 | 4603
N67927517 | 0 | 204.53
EXP_A_TX_7_C_DN | 0 | 395.65
M_DATA_B54 | 2 | 4134.16
N67927551 | 0 | 0
SPKR | 4 | 9787.69
EXP_A_TX_6_C_DN | 0 | 388.74
M_DATA_B44 | 2 | 3901.8
VSTB_ECPLL | 1 | 302.46
SIO_BUSY | 0 | 134.8
EXP_A_TX_9_C_DN | 0 | 390.37
M_DATA_B42 | 2 | 3828.54
HDA_SDIN_R | 0 | 251.82
EXP_A_TX_9_C_DP | 0 | 390.65
M_DATA_B9 | 2 | 4577.35
N67927541 | 0 | 155.67
ALERT# | 0 | 333.24
PM_CLKRUN# | 2 | 6460.81
EXP_A_TX_11_C_DP | 0 | 394.38
M_DQS_B_DN6 | 2 | 4275.05
CFRONT-L | 1 | 176.38
EXP_A_TX_15_C_DP | 0 | 380.15
H_PECI_CPU | 2 | 862.38
M_DATA_B58 | 2 | 4685.6
EXP_A_TX_7_C_DP | 0 | 395.64
M_DATA_B36 | 2 | 3694.62
CLK_PCI_SIO | 1 | 6116.65
EXP_A_TX_13_C_DN | 0 | 378.71
M_DQS_B_DP6 | 2 | 4276.8
DIN1 | 1 | 3480.3
EXP_A_TX_8_C_DN | 0 | 395.43
M_DATA_B15 | 2 | 4659.64
N67927537 | 0 | 82.35
RTS-1 | 2 | 9792.68
CMIC1-R | 1 | 179.73
FSCE# | 3 | 5926.07
EXP_A_TX_12_C_DN | 0 | 389.08
M_DQS_B_DN5 | 2 | 3909.56
CPU_THEMD- | 0 | 182.82
LMIC1-CONN-L | 0 | 364.08
CLK_PCI_TPM | 1 | 2698.74
EXP_A_TX_6_C_DP | 0 | 388.77
M_DATA_B37 | 2 | 3743.95
PCH_CONFIG_JUMPER | 4 | 2264.66
EXP_A_TX_14_C_DP | 0 | 341.91
M_DQS_B_DP1 | 2 | 4684.54
EC_AGND | 1 | 209.43
EXP_A_TX_11_C_DN | 0 | 394.59
M_DATA_B32 | 2 | 3638.93
SOUT1 | 2 | 9791.95
RECOVERY_CONFIGURE_PULLUP | 0 | 279.2
EXP_A_TX_10_C_DP | 0 | 389.57
M_DATA_B33 | 2 | 3627.77
EC_SLP_M# | 3 | 2625.64
LFRONT-R | 0 | 748.56
EXP_A_TX_10_C_DN | 0 | 389.38
M_DATA_B31 | 2 | 3910.91
ATXPG_IN | 0 | 453.72
VR_READY | 3 | 3344.29
EXP_A_TX_15_C_DN | 0 | 380.36
M_DATA_B56 | 2 | 4618.79
EXP_A_TX_13_C_DP | 0 | 378.88
M_DATA_B29 | 2 | 4011.98
SLP_SUS_N | 11 | 21854.18
P_PME_N | 5 | 7548.71
EXP_A_TX_5_C_DP | 0 | 394.36
M_DATA_B38 | 2 | 3811.9
EXP_A_TX_0_C_DN | 0 | 451.16
M_DQS_B_DP0 | 2 | 5073.68
LMIC1-CONN-R | 0 | 802.54
EXP_A_TX_2_C_DN | 0 | 509.76
CFG5 | 2 | 589.88
M_DATA_B43 | 2 | 3796.03
RFRONT-L | 1 | 220.28
EXP_A_TX_3_C_DN | 0 | 517.72
M_DATA_B40 | 2 | 3876.91
EXP_A_TX_1_C_DP | 0 | 516.72
M_DATA_B21 | 2 | 4187.37
EXP_A_TX_4_C_DP | 0 | 389.55
M_DATA_B63 | 2 | 4648.35
CMIC1-L | 1 | 210.8
EXP_A_TX_4_C_DN | 0 | 389.4
DIMM_CA_CPU_VREF_A | 0 | 3891.78
M_DATA_B6 | 2 | 5014.53
EXP_A_TX_1_C_DN | 0 | 516.78
M_DQS_B_DN4 | 2 | 3809.86
H_RCIN# | 6 | 7470.14
RFRONT-R | 2 | 221.15
USB_PN2 | 2 | 6550.97
EXP_A_TX_2_C_DP | 0 | 509.77
M_DATA_B27 | 2 | 3858.82
+V3.3A_EC | 31 | 15723.02
USB_PP2 | 2 | 6551.11
EXP_A_TX_3_C_DP | 0 | 517.44
M_DQS_B_DN1 | 2 | 4683.67
LFRONT-L | 0 | 490.77
EXP_A_TX_0_C_DP | 0 | 451.76
USB_PN3 | 2 | 7119.32
DIMM_CA_VREF_A | 0 | 758.87
CFRONT-R | 1 | 261.51
EC_SLP_S3# | 4 | 5319.03
USB_PN1 | 2 | 6334.01
PCIE_TXN6_C | 2 | 6012.24
USB_PP3 | 2 | 7118.88
SMB_CLK_RESUME | 16 | 25167.13
N67867297 | 3 | 1165.41
USB_PP1 | 2 | 6334.05
SMB_DATA_RESUME | 16 | 25621.64
LANWAKE_N | 0 | 424.36
USB_PN5 | 1 | 8267.96
WAKE_N | 0 | 799.4
N67867722 | 0 | 147.97
PCIE_TXP6_C | 2 | 6012.01
USB_PP5 | 1 | 8267.61
-NDCD1 | 2 | 709.36
HDA_SDOUT_J | 0 | 193.91
PCH_SYSPWROK | 5 | 16552.11
-NDSR1 | 2 | 552.22
-SPI_RWP0_EC | 0 | 101.58
LPC_AD2 | 4 | 9178.2
-SPI_HOLD0_EC | 0 | 73.29
LPC_AD3 | 4 | 8949.74
HDA_BIT_CLK | 2 | 5695.06
NSIN1 | 2 | 673.65
LPC_FRAME# | 4 | 8832.4
M_DATA_A_CB2 | 0 | 2395.12
M_DQS_A_DN8 | 0 | 2146.48
SPI_SI_SW_EC | 0 | 246.14
HDA_SYNC | 2 | 5946.86
M_DQS_A_DN7 | 0 | 3181.47
-NRTS1 | 2 | 765.72
SPI_CLK_SW_EC | 0 | 340.81
HDA_RST# | 2 | 5882.91
M_SCS_A_N0 | 0 | 1871.62
SPI_SO_SW_EC | 0 | 402.17
M_DATA_A_CB6 | 0 | 2317.2
INT_SERIRQ | 5 | 9277.69
SPI_CS#0_CN_EC | 2 | 551.78
M_SCKE_A1 | 0 | 1850.08
VREG_12V | 58 | 14702.42
PCH_SATA_LED_N | 0 | 498.3
M_DQS_A_DN5 | 0 | 2309.46
M_DQS_A_DN6 | 0 | 2812.1
N105736008 | 0 | 80.7
CFG13 | 2 | 691.05
H_PROCHOT_N | 6 | 18335.24
M_DQS_A_DN4 | 0 | 2025.29
DRVON | 8 | 7540.29
USB_PN4 | 2 | 7182.98
H_PM_SYNC_R | 0 | 182.89
M_DATA_A_CB1 | 0 | 2259.23
M_DATA_A_CB4 | 0 | 2309.03
CK_M_DDR1_A_DN | 0 | 2122.79
M_DATA_A_CB7 | 0 | 2252.89
-XRI1 | 4 | 9437.45
HDA_SDOUT | 4 | 6312.85
M_MAA_A7 | 0 | 2640.69
H_TCK | 3 | 6386.86
M_MAA_A11 | 0 | 2620.53