## Tabelle1
No. | Page | Questions | Solutions
1 | 1 | MDIO for PHY switch
2 | 1 | BOARD_ID0 detection | 通过扩展板的上下拉电阻识别，GFSU的程序有对应的识别表
3 |  | 13V转5V隔离电源变压器
4 |  | 参考源使用外部2.5V
5 | 1 | MCU水浸信号要用Capture信号
6
7 |  | 电源测量：原10K/2.7K分压； | 电源221.9VAC，实测218.3VAC 电源53.15VDC，实测49.3VDC
8 |  | 电源测量：10K/10K分压； 是原来的2.352倍 | 电源53.15VDC，实测120～120.7VDC，倍数折算值：51.02
9 |  | 电源测量：交流采样43K/4200K，10K/10K分压； 是原来的6.167倍 | 电源53.15VDC，实测322.3～323.1VDC，倍数折算值：52.26 电源221.1VAC，实测1345.1～1370.4VAC，倍数折算值：218.11
10
11
12
13
14
15
16
17
18
19
20

## 电路修改意见
| S1板修改意见 | 处理意见
胡：_20220602
| 1. P1. 和扩展槽连接就一个插座，意味着IFSU-DI板卡无法插在这个产品上用。 | 20220606：OK，已加上DI板卡插座
| 2. P2. 串口指示灯，目前用RXD/RXD来驱动，PCB设计时会破坏隔离带。改成用D+来驱动，电源用串口电源。 | 20220606：OK，参照工作站用D+驱动，RS232 RXD时LED不亮
| 3. P5. U10电路可以不用，直接用MCU控制三极管再控制继电器 | 20220606：OK，已修改，删除36020324
| 4. P5. I2C通道改成NTC通道，通过MCU采集。 | 20220606：OK，已修改，用温度传感器：07050110
| 5. P6. U17都可以删了，无线串口已经用的那个电路很稳定了。 | 20220606：OK，已删除RTS驱动电路
| 6. P6. 2个DI电路，也改成AI采集端方式，也就是4个AI通道。 | 20220606：OK，已修改
| 7. P6. AI通道的采样电阻换成249欧姆. | 20220606：OK，已改为249ohm（07091462）
| 8. P7/P8. 串口RTS电路删掉。 | 20220606：OK，已删除RTS
| 9. P9. SW1这个是接在3352上面的，用于出厂恢复Linux软件 | 20220607：OK，已修改,放到P1，连接到GPIO1_31
| 10. P9. D53那个延时启动和D52可以合二为一，或者MCU_NRST改成由ARM引出的 Global_RST & GPIO3_ | 20220607：OK，已修改 合二为一
| 11. P10. BoardID检测就不要了，实际上没用动态自动配置。 | 20220606：OK，已删除
| 12. P10. U43也可以不用，用MCU直接控制。 | 20220609：MCU阻抗会影响测量精度，保留电路。 修改采样管电阻及分压电阻，提高低压采样精度
13. P10. 能否像BM检测电压一样，直接接到MCU，不用那个运放。
| 14. P13. U11这个器件参考CM模块，可以不用。 | 20220607：OK，已参考CM修改
| 15. P13/P14. 串口和水浸隔离电源，所有串口共用一个隔离电源，水浸单独用一个隔离电源。注意串口RS232的地点处理方式，同IFSU。 | 20220607：OK，已修改
左：_20220602
| 1、 P1 U1里信号SDA是双向的，这里不适用。 | 20220607：已删除外接I2C功能
| 2、 P2 C17和C18确定不用的，可以删掉。 | 20220607：已删除
| 3、 P3 D11和D10可以合在一起。 | 20220607：已修改，合二为一
| 4、 P4 跳线帽的丝印最好是连续的，方便条线。 | 20220607：已重新排序
| 5、 P4 J9的RJ45是4口的，要换成单个的。 | 20220607：14080101已经是单口的了
| 6、 P5 I2C的SDA口是双向通讯的用一个光耦不能实现。 | 20220607：已删除外接I2C功能
| 7、 P9 按键到MCU之间最好串个电阻防静电。 | 20220607：已串接200ohm电阻到CPU
| 8、 P12 12V输出和12V控制输出如果电流不是很大可以共用一个GND回路。 | 20220610：已修改，12V输出二极管和磁珠改为1A，加1.1A保险丝
| 9、 P13 隔离电源MOS管Q30等要用VDSS = 30V电压的，可以选择和CM模块的一样15060397。 | 20220607：已修改为15060397
No. | 原理图检视问题 | 处理意见
1 | 电源板J2 2pin输入端子引脚距离只有4mm，安规距离不足(需要大于4.5mm) | 改为3pin凤凰端子(14180030)，中间pin悬空不接
2 | PWM控制芯片FBB 0ohm电阻放到靠近PWM芯片出，走线分开，到芯片处再汇合，单走线断开时不会出现危险电压（安规需要） | 已修改FBB两路0ohm靠近PWM芯片放置
3 | 电源板L3左侧 GND应该放置于L3右侧 | GND已修改到L3右侧
4 | 按键GPIO使用原CPU板HUB控制脚，需要更改HUB部分软件。 | 已改为CPU预留的管脚GPIO1_25
5 | DI插座网络名无关联连接 | 已修正
6 | U1 36020308驱动电路去掉，Debug UART加TVS防静电 | 已删除U1驱动电路，Debeg UART增加TVS防静电器件
7 | PHY默认接AM335X的MDIO | 已修改
8 | 单路的TVS封装太大，网口LEDTVS改为USB用的TVS防静电管 | 已修改
9 | AI采集用249ohm电阻，不需多预留一个并联电阻 | 已删除与249ohm电阻并联的电阻
10 | 信号采集出AI/DI外，其余模拟信号输入预留直连到MCU | 已修改
11 | DO继电器设定常开常闭跳线，默认常开 | 已增加跳线电路
12 | MCU ADC输入电容大小确认 | MCU规格建议ADC输入并联500pF电容，电路实际使用470pF
13 | MCU使用无线串口晶振32MHz | 32MHz为MCU规格最大值，保留使用24MHz晶振
14 | 负5V电荷泵EN上拉电阻单独用5V上拉，方便阅读 | 已修改
15 | 纽扣电池电路D68/D70双二极管器件共用一个器件 | 该器件为共阳极，不能共用
16 | 单一故障：12V短接到5V时，电池不能过充 | 增加VCC_5V电压检测，电压超过5.5V后停止对电池充电
17 | 电池过放保护使用MCU控制 | 电池boost芯片EN使能，用MCU控制，默认状态为EN高电平使能，当电池电压降到3.0V时MCU将EN设为低电平，电池停止放电
18 | 电池NTC贴到电池 | 电池靠近PCB板防止，按RFSU方法粘贴NTC到电池表面
19 | 电源电压检测半波整流二极管在D62高低温时的压降可能大于输入电压值（40V输入时只有0.38V），使D62无法导通工作 | 将D62改为压降低的肖特基二极管15010249
20 | PHY芯片Microchip LAN8720采购不到，需要更换为TI PHY芯片 | 已更改为TI的 DP83822I
21
22

## NTC Parameter
07050048 NTC
Temp.(℃) | NTC (Kohm) | 上拉电阻(Kohm) | 上拉电压(V) | 分压值 | 比较器分压电压
0 | 32.353 | 10 | 3.3 | 2.5208 | 2.509 |  |  | 充电逻辑控制
5 | 25.215 |  |  | 2.3629 |  |  |  | BAT+>4.1V
7 | 22.873 |  |  | 2.2961 |  |  |  | BAT+>4.1V
10 | 19.806 |  |  | 2.1928 | 2.185
25 | 10 |  |  | 1.65 |  | No | 条件名称 | 断开条件 | 充电条件
35 | 6.538 |  |  | 1.3046 |  | 1 | 电池电压 | BAT+> 4.1V, BAT_CHG_CTRL=0 | BAT+<3.9V, BAT_CHG_CTRL=1
38 | 5.7817 |  |  | 1.209 |  | 2 | 电池高温 | BAT Temp.>45, BAT_CHG_CTRL=0 | Temp.<40, BAT_CHG_CTRL=1
40 | 5.3328 |  |  | 1.1478 | 1.024 | 3 | 电池低温 | BAT Temp.<0, BAT_CHG_CTRL=0 | Temp.>5, BAT_CHG_CTRL=1
45 | 4.3743 |  |  | 1.0042 |  | 4 | 外部电源 | PWR_VOL<35V, BAT_CHG_CTRL=0 | PWR_VOL>38, BAT_CHG_CTRL=1
07050127 NTC
Temp.(℃) | NTC (Kohm) | 上拉电阻(Kohm) | 上拉电压(V) | 分压值
0 | 32.3526 | 10 | 2.5 | 1.9097
5 | 25.2148 |  |  | 1.7901
7 | 22.873 |  |  | 1.7395
10 | 19.8062 |  |  | 1.6612
25 | 10 |  |  | 1.25
35 | 6.538 |  |  | 0.98833
38 | 5.7817 |  |  | 0.91588
40 | 5.3328 |  |  | 0.8695
45 | 4.3743 |  |  | 0.76078

## DP83822 Strap LEVEL
DP83822i Strap Voltage Ratios
PD or PU | PD or PU (KΩ) | RH(KΩ) | RL(KΩ) | Ratio | Mode Level
PD Pin | 9 | 5.11 | 2.21 | 0.25773 | 3
PU Pin | 50 | 15 | 2.21 | 0.16075 | 2