## Sheet1
NPN模式
注：限流电阻加的是27K，保护电流大概在162mA，实测值
问题点：负载电阻调到几欧姆到四十欧姆的时候测得负载电阻上的波形如图1所示，此时是短路状态，TIOS1023 FAULT信号拉低6us后我们把输出关断了，感觉TIOS1023 FAULT信号拉低前输出脚在不断开关
图2是调到50欧姆或者1欧姆以下时的波形，波形状态正常
请问，图一波形发生现象的原因是什么
| 图1 | 图2
TIOS1023
负载电阻
10.8V
OUT
GND
0V
示波器
示波器表笔的地
示波器表笔的探头

## Sheet1 (2)
NPN Mode
Note: The current limiting resistor is 27K, the protection current is about 162mA, the measured value
P1 | P2
TIOS1023
Load Resisitor
10.8V
OUT
GND
0V
Oscilloscope
Oscilloscope probe GND
Oscilloscope probe