## EEPROM
Address | Suggested Value | Set Value | Match? | Config Address | Register Description | Comments
0 | 4C | 4C | TRUE | NA | Global Switch/Upstream Port Function Indicator(1)
1 | 0 | 0 | TRUE | NA | TI Proprietary register(1)
2 | 24 | 24 | TRUE | 0B4 | Upstream Port Link PM Latency register
3 | 0 | 0 | TRUE | 0B5 | Upstream Port Link PM Latency register
4 | 0 | 0 | TRUE | 0B8 | Global Chip Control register
5 | 0 | 0 | TRUE | 0B9 | Global Chip Control register
6 | 0 | 0 | TRUE | 0BA | Global Chip Control register
7 | 0 | 0 | TRUE | 0BB | Global Chip Control register
8 | 0 | 0 | TRUE | 0BC | GPIOA register
9 | 0 | 0 | TRUE | 0BD | GPIOA register
0A | 0 | 0 | TRUE | 0BE | GPIOB register
0B | 0 | 0 | TRUE | 0BF | GPIOB register
0C | 0 | 80 | FALSE | 0C0 | GPIOC register | Controls the GPIO 10 - 13 pins
0D | 0 | 46 | FALSE | 0C1 | GPIOC register | Controls the GPIO 10 - 13 pins
0E | 0 | 0 | TRUE | 0C2 | GPIOD register
0F | 0 | 0 | TRUE | 0C3 | GPIOD register
10 | 0 | 0 | TRUE | 0C4 | GPIO Data register
11 | 0 | 0 | TRUE | 0C5 | GPIO Data register
12 | 0 | 0 | TRUE | 0C6 | GPIO Data register
13 | 0 | 0 | TRUE | 0C7 | GPIO Data register
14 | 1 | 0 | FALSE | 0C8 | TI Proprietary register(1)
15 | 0 | 0 | TRUE | 0CC | TI Proprietary register(1)
16 | 0 | 0 | TRUE | 0CD | TI Proprietary register(1)
17 | 0 | 0 | TRUE | 0D0 | TI Proprietary register(1)
18 | 0 | 0 | TRUE | 0D1 | TI Proprietary register(1)
19 | 14 | 14 | TRUE | 0D2 | TI Proprietary register(1)
1A | 32 | 32 | TRUE | 0D3 | TI Proprietary register(1)
1B | 2 | 2 | TRUE | 0DC | TI Proprietary register(1)
1C | 0 | 0 | TRUE | 0DE | TI Proprietary register(1)
1D | 0 | 0 | TRUE | 0DF | TI Proprietary register(1)
1E | 0 | 0 | TRUE | NA | Global Switch/Upstream Port 0 Function Indicator
1F | 0 | 0 | TRUE | NA | Not used
20 | XX | 78 | FALSE | 0E0 | Subsystem Access Vendor ID register | Custom ID
21 | XX | 56 | FALSE | 0E1 | Subsystem Access Vendor ID register | Custom ID
22 | XX | 34 | FALSE | 0E2 | Subsystem Access Subsys ID register | Custom ID
23 | XX | 12 | FALSE | 0E3 | Subsystem Access Subsys ID register | Custom ID
24 | 0 | 2 | FALSE | 0E4 | General Control register | L1 is disabled
25 | 24 | 24 | TRUE | 0E8 | Downstream Port Link PM Latency register
26 | 3F | 3F | TRUE | 0E9 | Downstream Port Link PM Latency register
27 | 4 | 4 | TRUE | 0EA | Global Switch Control register
28 | 1 | 1 | TRUE | NA | Downstream Port 1 Function Indicator
29 | 0 | 0 | TRUE | NA | Not used
2A | 1 | 1 | TRUE | 0C8 | TI Proprietary register(1)
2B | 0 | 0 | TRUE | 0CC | TI Proprietary register(1)
2C | 0 | 0 | TRUE | 0CD | TI Proprietary register(1)
2D | 0 | 0 | TRUE | 0D0 | TI Proprietary register(1)
2E | 0 | 0 | TRUE | 0D1 | TI Proprietary register(1)
2F | 14 | 14 | TRUE | 0D2 | TI Proprietary register(1)
30 | 32 | 32 | TRUE | 0D3 | TI Proprietary register(1)
31 | 10 | 90 | FALSE | 0D4 | General Control register | REFCLK output enable is a function of PWR_FAULT#
32 | 60 | 0 | FALSE | 0D5 | General Control register | PWR_FAULT# not implemented. The default value for bit 8 is that of the DNn_DPSTRP pin for the associated port.
33 | 1A | 1A | TRUE | 0EC | L0s Timeout register
34 | 0 | 8 | FALSE | 0EE | General Slot Info register
35 | 0 | 0 | TRUE | 0EF | General Slot Info register
36 | 2 | 2 | TRUE | NA | Downstream Port 2 Function Indicator
37 | 0 | 0 | TRUE | NA | Not used
38 | 1 | 1 | TRUE | 0C8 | TI Proprietary register(1)
39 | 0 | 0 | TRUE | 0CC | TI Proprietary register(1)
3A | 0 | 0 | TRUE | 0CD | TI Proprietary register(1)
3B | 0 | 0 | TRUE | 0D0 | TI Proprietary register(1)
3C | 0 | 0 | TRUE | 0D1 | TI Proprietary register(1)
3D | 14 | 14 | TRUE | 0D2 | TI Proprietary register(1)
3E | 32 | 32 | TRUE | 0D3 | TI Proprietary register(1)
3F | 10 | 90 | FALSE | 0D4 | General Control register | REFCLK output enable is a function of PWR_FAULT#
40 | 60 | 0 | FALSE | 0D5 | General Control register | PWR_FAULT# not implemented. The default value for bit 8 is that of the DNn_DPSTRP pin for the associated port.
41 | 1A | 1A | TRUE | 0EC | L0s Timeout register
42 | 0 | 8 | FALSE | 0EE | General Slot Info register
43 | 0 | 0 | TRUE | 0EF | General Slot Info register
44 | 2 | 2 | TRUE | NA | Downstream Port 3 Function Indicator
45 | 0 | 0 | TRUE | NA | Not used
46 | 1 | 1 | TRUE | 0C8 | TI Proprietary register(1)
47 | 0 | 0 | TRUE | 0CC | TI Proprietary register(1)
48 | 0 | 0 | TRUE | 0CD | TI Proprietary register(1)
49 | 0 | 0 | TRUE | 0D0 | TI Proprietary register(1)
4A | 0 | 0 | TRUE | 0D1 | TI Proprietary register(1)
4B | 14 | 14 | TRUE | 0D2 | TI Proprietary register(1)
4C | 32 | 32 | TRUE | 0D3 | TI Proprietary register(1)
4D | 10 | 90 | FALSE | 0D4 | General Control register | REFCLK output enable is a function of PWR_FAULT#
4E | 60 | 0 | FALSE | 0D5 | General Control register | PWR_FAULT# not implemented. The default value for bit 8 is that of the DNn_DPSTRP pin for the associated port.
4F | 1A | 1A | TRUE | 0EC | L0s Timeout register
50 | 0 | 18 | FALSE | 0EE | General Slot Info register
51 | 0 | 0 | TRUE | 0EF | General Slot Info register

## PCI Config Space
REGISTER | Address | Dev 0, Port 1 | Dev 1, Port 2 | Dev 2, Port 3 | Dev0=Dev1? | Comments
DEVID | 0x0 | 0x8233104C | 0x8233104C | 0x8233104C | TRUE
DEVCTRL | 0x4 | 0x00100406 | 0x00100407 | 0x00100404 | FALSE | Revision ID is different
CLASS | 0x8 | 0x06040002 | 0x06040002 | 0x06040002 | TRUE
HEADER | 0xC | 0x00010010 | 0x00010010 | 0x00010010 | TRUE
TERMBASE1 | 0x10 | 0x00000000 | 0x00000000 | 0x00000000 | TRUE
TERMBASE2 | 0x14 | 0x00000000 | 0x00000000 | 0x00000000 | TRUE
BUS_DEF | 0x18 | 0x00040403 | 0x00050503 | 0x00060603 | FALSE
IO_BASE | 0x1C | 0x000001F1 | 0x00001111 | 0x000001F1 | FALSE
MEM_BASE | 0x20 | 0x0000FFF0 | 0xD100D100 | 0x0000FFF0 | FALSE
PRE_BASE | 0x24 | 0x40114001 | 0x40314021 | 0x0001FFF1 | FALSE
PREBASEUP | 0x28 | 0x00000000 | 0x00000000 | 0x00000000 | TRUE
PRELIMUP | 0x2C | 0x00000000 | 0x00000000 | 0x00000000 | TRUE
IOBASEUP | 0x30 | 0x00000000 | 0x00000000 | 0x00000000 | TRUE
CAP_PTR | 0x34 | 0x00000050 | 0x00000050 | 0x00000050 | TRUE
PCI_38h | 0x38 | 0x00000000 | 0x00000000 | 0x00000000 | TRUE
INTCTRL | 0x3C | 0x0003010B | 0x0003010C | 0x0003010E | FALSE | RESERVED
PCI_40h | 0x40 | 0x00000000 | 0x00000000 | 0x00000000 | TRUE
PCI_44h | 0x44 | 0x00000000 | 0x00000000 | 0x00000000 | TRUE
PCI_48h | 0x48 | 0x00000000 | 0x00000000 | 0x00000000 | TRUE
PCI_4ch | 0x4C | 0x00000000 | 0x00000000 | 0x00000000 | TRUE
CAP_PPMI | 0x50 | 0xFE437001 | 0xFE437001 | 0xFE437001 | TRUE
PM_CSR | 0x54 | 0x00000008 | 0x00000008 | 0x0000010B | TRUE
PCI_58h | 0x58 | 0x00000000 | 0x00000000 | 0x00000000 | TRUE
PCI_5ch | 0x5C | 0x00000000 | 0x00000000 | 0x00000000 | TRUE
PCI_60h | 0x60 | 0x00000000 | 0x00000000 | 0x00000000 | TRUE
PCI_64h | 0x64 | 0x00000000 | 0x00000000 | 0x00000000 | TRUE
PCI_68h | 0x68 | 0x00000000 | 0x00000000 | 0x00000000 | TRUE
PCI_6ch | 0x6C | 0x00000000 | 0x00000000 | 0x00000000 | TRUE
CAP_MSI | 0x70 | 0x00818005 | 0x00818005 | 0x00818005 | TRUE
MSI_ADDRL | 0x74 | 0xFEE01004 | 0xFEE01004 | 0xFEE01004 | TRUE
MSI_ADDRH | 0x78 | 0x00000000 | 0x00000000 | 0x00000000 | TRUE
MSI_DATA | 0x7C | 0x00004029 | 0x0000402A | 0x0000402B | FALSE
CAP_SubSysID | 0x80 | 0x0000900D | 0x0000900D | 0x0000900D | TRUE
CAP_SUBID | 0x84 | 0x00000000 | 0x00000000 | 0x00000000 | TRUE
PCI_88h | 0x88 | 0x00000000 | 0x00000000 | 0x00000000 | TRUE
PCI_8ch | 0x8C | 0x00000000 | 0x00000000 | 0x00000000 | TRUE
PX_CAP | 0x90 | 0x01610010 | 0x01610010 | 0x00610010 | TRUE | Ports 1 and 2 are "Implemented"
PX_DEVCAP | 0x94 | 0x00008001 | 0x00008001 | 0x00008001 | TRUE
PX_DEVCTL_STS | 0x98 | 0x00112000 | 0x00102000 | 0x00102000 | FALSE | Port 1: "Correctable Error Detected"
PX_LINKCAP | 0x9C | 0x011E4C11 | 0x021E4C11 | 0x031E4C11 | FALSE | Port Numbers defined: 1, 2, 3
PX_LINKCTL_STS | 0xA0 | 0x10010140 | 0x30110140 | 0x10010140 | FALSE | ???
PX_SLOT_CAP | 0xA4 | 0x00000042 | 0x00000042 | 0x00000000 | TRUE
PX_SLOT_CTL | 0xA8 | 0x015803C0 | 0x015803C0 | 0x005803C0 | TRUE
PXRootCTL | 0xAC | 0x00000000 | 0x00000000 | 0x00000000 | TRUE
PxRootStatus | 0xB0 | 0x00000000 | 0x00000000 | 0x00000000 | TRUE
PCI_B4h | 0xB4 | 0x00000000 | 0x00000000 | 0x00000000 | TRUE
PCI_B8h | 0xB8 | 0x00000000 | 0x00000000 | 0x00000000 | TRUE
PCI_Bch | 0xBC | 0x00000000 | 0x00000000 | 0x00000000 | TRUE
PCI_C0h | 0xC0 | 0x00000000 | 0x00000000 | 0x00000000 | TRUE
PCI_C4h | 0xC4 | 0x00000000 | 0x00000000 | 0x00000000 | TRUE
PCI_C8h | 0xC8 | 0x03000001 | 0x03080001 | 0x03100001 | FALSE | TI Prop
PCI_Cch | 0xCC | 0x00000000 | 0x00000000 | 0x00000000 | TRUE | TI Prop
PCI_D0h | 0xD0 | 0x32140000 | 0x32140000 | 0x32140000 | TRUE | TI Prop
PCI_D4h | 0xD4 | 0x00004292 | 0x00004290 | 0x00000011 | FALSE | General Control
PCI_D8h | 0xD8 | 0x00000000 | 0x00000000 | 0x00000000 | TRUE | TI RSVD
PCI_Dch | 0xDC | 0x00000000 | 0x00000000 | 0x00000000 | TRUE | TI RSVD
PCI_E0h | 0xE0 | 0x00000000 | 0x00000000 | 0x00000000 | TRUE | TI RSVD
PCI_E4h | 0xE4 | 0x00000000 | 0x00000000 | 0x00000000 | TRUE | TI RSVD
PCI_E8h | 0xE8 | 0x00000000 | 0x00000000 | 0x00000000 | TRUE | TI RSVD
PCI_Ech | 0xEC | 0x0000001A | 0x0000001A | 0x0000001A | TRUE | 0xEC
PCI_F0h | 0xF0 | 0x00000000 | 0x00000000 | 0x00000000 | TRUE | TI RSVD
PCI_F4h | 0xF4 | 0x00000000 | 0x00000000 | 0x00000000 | TRUE | TI RSVD
PCI_F8h | 0xF8 | 0x00000000 | 0x00000000 | 0x00000000 | TRUE | TI RSVD
PCI_Fch | 0xFC | 0x00000000 | 0x00000000 | 0x00000000 | TRUE | TI RSVD
PXAdvErrReport | 0x100 | 0x00010001 | 0x00010001 | 0x00010001 | TRUE
UncorrErrStat | 0x104 | 0x00000000 | 0x00000000 | 0x00000000 | TRUE
UnErrMask | 0x108 | 0x00000000 | 0x00000000 | 0x00000000 | TRUE
UnErrSevere | 0x10C | 0x00062030 | 0x00062030 | 0x00062030 | TRUE
corrErrorStat | 0x110 | 0x00000000 | 0x00000000 | 0x00000000 | TRUE
corrErrorMask | 0x114 | 0x00002000 | 0x00002000 | 0x00002000 | TRUE
AdvErrorCap | 0x118 | 0x000000A0 | 0x000000A0 | 0x000000A0 | TRUE
header1st | 0x11C | 0x00000000 | 0x00000000 | 0x00000000 | TRUE
header2nd | 0x120 | 0x00000000 | 0x00000000 | 0x00000000 | TRUE
header3rd | 0x124 | 0x00000000 | 0x00000000 | 0x00000000 | TRUE
header4th | 0x128 | 0x00000000 | 0x00000000 | 0x00000000 | TRUE
RootErrCmd | 0x12C | 0x00000000 | 0x00000000 | 0x00000000 | TRUE
RootErrStat | 0x130 | 0x00000000 | 0x00000000 | 0x00000000 | TRUE
ErrSrcId | 0x134 | 0x00000000 | 0x00000000 | 0x00000000 | TRUE

## Pin Values
Port 1
DN1_DPSTRAP = 3.3V
GPIO[0] = 418 mV (4.7K Resistor)
GPIO[1] = 0V
GPIO[2] = 3.3V
DN1_REFCLKO: No activity
Port 2
DN2_DPSTRAP = 3.3V
GPIO[4] = 426 mV (4.7K Resistor)
GPIO[5] = 0V
GPIO[6] = 3.3V
DN2_REFCLKO: 100 MHz clock
Port 3
DN3_DPSTRAP = 0V
GPIO[8] = 3.3V
DN3_REFCLKO: 100 MHz clock