## レジスタ説明
灰色部分が設定しない
ADD (HEX) | Register Name | 初期値 (HEX) | 初期値 (BIN) | Type
[5 empty] | 設定値(HEX) | 設定値(BIN) | 設定説明
0x00 | I2C Device ID | 7A | 01111010 | R/W | 60 | 01100000 | 与IDX PIN的设定关联，现状IDX PIN设定为10kΩ pull down
0x01 | Reset | 00 | 00000000 | R/W | 02 | 00000010 | 只在启动时送信一次
|  |  | 00000000 |  | 01 | 00000001 | souce切换时送信
0x02 | General Configuration | 1E | 00011110 | R/W | 1E | 00011110
0x03 | Revision/Mask ID | 00 | 00000000 | R | 00 | 00000000
0x04 | DEVICE_STS | C0 | 11000000 | R | C0 | 11000000
0x05 | PAR_ERR_THOLD_HI | 01 | 00000001 | R/W | 01 | 00000001
0x06 | PAR_ERR_THOLD_LO | 00 | 00000000 | R/W | 00 | 00000000
0x07 | BCC Watchdog Control | FE | 11111110 | R/W | FE | 11111110
0x08 | I2C Control 1 | 1C | 00011100 | R/W | 1C | 00011100
0x09 | I2C Control 2 | 10 | 00010000 | R/W | 10 | 00010000
0x0A | SCL High Time | 7A | 01111010 | R/W | 7A | 01111010
0x0B | SCL Low Time | 7A | 01111010 | R/W | 7A | 01111010
0x0D | IO_CTL | 09 | 00001001 | R/W | 09 | 00001001 | 電源電圧値設定
0x0E | GPIO_PIN_STS | 00 | 00000000 | R/W | 00 | 00000000 | GPIO端口设定
0x0F | GPIO_INPUT_CTL | 7F | 01111111 | R/W | 7F | 01111111
0x10 | GPIO0_PIN_CTL | 00 | 00000000 | R/W | 00 | 00000000
0x11 | GPIO1_PIN_CTL | 00 | 00000000 | R/W | 00 | 00000000
0x12 | GPIO2_PIN_CTL | 00 | 00000000 | R/W | 00 | 00000000
0x13 | GPIO3_PIN_CTL | 00 | 00000000 | R/W | 00 | 00000000
0x14~0x17 | RESERVED | 00 | 00000000 | R/W | 00 | 00000000
0x18 | FS_CTL | 00 | 00000000 | R/W | 00 | 00000000 | 帧同步参数设定
0x19 | FS_HIGH_TIME_1 | 00 | 00000000 | R/W | 00 | 00000000
0x1A | FS_HIGH_TIME_0 | 00 | 00000000 | R/W | 00 | 00000000
0x1B | FS_LOW_TIME_1 | 00 | 00000000 | R/W | 00 | 00000000
0x1C | FS_LOW_TIME_0 | 00 | 00000000 | R/W | 00 | 00000000
0x23 | INTERRUPT_CTL | 00 | 00000000 | R/W | 00 | 00000000 | 中断设定
0x24 | INTERRUPT_STS | 00 | 00000000 | R | 00 | 00000000
0x25 | FS_CONFIG | 00 | 00000000 | R/W | 00 | 00000000 | 帧同步上升沿/下降沿设定
0x26~0x3A | RESERVED | 00 | 00000000 | R/W | 00 | 00000000
0x3B | DVP_CLK_CTL | 01 | 00000001 | R/W | 01 | 00000001 | 像素时钟边缘设定
0x3C | DVP_FREQ_DET0 | 14 | 00010100 | R/W | 14 | 00010100
0x3E | DVP_SSCG_CTL | 00 | 00000000 | R/W | 11 | 00010001 | 展频功能开启设定
0x4C | FPD3_PORT_SEL | 00 | 00000000 | R/W | 00 | 00000000
0x4D | RX_PORT_STS1 | 00 | 00000000 | R | - | -
0x4E | RX_PORT_STS2 | 00 | 00000000 | R | - | -
0x4F | RX_FREQ_HIGH | 00 | 00000000 | R | - | -
0x50 | RX_FREQ_LOW | 00 | 00000000 | R | - | -
0x55 | RX_PAR_ERR_HI | 00 | 00000000 | R | - | -
0x56 | RX_PAR_ERR_LO | 00 | 00000000 | R | - | -
0x57 | BIST_ERR_COUNT | 00 | 00000000 | R | - | -
0x58 | BCC_CONFIG | 18 | 00011000 | R/W | 18 | 00011000
0x59~0x5A | RESERVED | 00 | 00000000 | R/W | 00 | 00000000
0x5B | SER_ID | 00 | 00000000 | R/W | 00 | 00000000
0x5C | SER_ALIAS_ID | 00 | 00000000 | R/W | 00 | 00000000
0x5D | SlaveID[0] | 00 | 00000000 | R/W | 00 | 00000000
0x5E | SlaveID[1] | 00 | 00000000 | R/W | 00 | 00000000
0x5F | SlaveID[2] | 00 | 00000000 | R/W | 00 | 00000000
0x60 | SlaveID[3] | 00 | 00000000 | R/W | 00 | 00000000
0x61 | SlaveID[4] | 00 | 00000000 | R/W | 00 | 00000000
0x62 | SlaveID[5] | 00 | 00000000 | R/W | 00 | 00000000
0x63 | SlaveID[6] | 00 | 00000000 | R/W | 00 | 00000000
0x64 | SlaveID[7] | 00 | 00000000 | R/W | 00 | 00000000
0x65 | SlaveAlias[0] | 00 | 00000000 | R/W | 00 | 00000000
0x66 | SlaveAlias[1] | 00 | 00000000 | R/W | 00 | 00000000
0x67 | SlaveAlias[2] | 00 | 00000000 | R/W | 00 | 00000000
0x68 | SlaveAlias[3] | 00 | 00000000 | R/W | 00 | 00000000
0x69 | SlaveAlias[4] | 00 | 00000000 | R/W | 00 | 00000000
0x6A | SlaveAlias[5] | 00 | 00000000 | R/W | 00 | 00000000
0x6B | SlaveAlias[6] | 00 | 00000000 | R/W | 00 | 00000000
0x6C | SlaveAlias[7] | 00 | 00000000 | R/W | 00 | 00000000
0x6D | PORT_CONFIG | 78 | 01111000 | R | - | - | This bit is loaded from the MODE pin strap at power-up.
0x6E | BC_GPIO_CTL0 | 88 | 10001000 | R/W | 88 | 10001000
0x6F | BC_GPIO_CTL1 | 88 | 10001000 | R/W | 88 | 10001000
0x70~0x76 | RESERVED | 00 | 00000000 | R/W | 00 | 00000000
0x77 | FREQ_DET_CTL | C5 | 11000101 | R/W | C5 | 11000101
0x78 | MAILBOX_1 | 00 | 00000000 | R/W | 00 | 00000000
0x79 | MAILBOX_2 | 01 | 00000001 | R/W | 01 | 00000001
0xB0 | IND_ACC_CTL | 00 | 00000000 | R/W | 00 | 00000000
0xB1 | IND_ACC_ADDR | 00 | 00000000 | R/W | 00 | 00000000
0xB2 | IND_ACC_DATA | 00 | 00000000 | R/W | 00 | 00000000
0xB3 | BIST Control | 08 | 00001000 | R/W | 08 | 00001000
0xB8 | MODE_IDX_STS | 88 | 10001000 | R | - | -
0xBE | GPIO_PD_CTL | 00 | 00000000 |  | 00 | 00000000 | GPIO端口pull DOWN设定(enbale)
0xD0 | PORT DEBUG | 00 | 00000000 | R/W | 00 | 00000000
0xD8 | PORT_ICR_HI | 00 | 00000000 | R/W | 00 | 00000000
0xD9 | PORT_ICR_LO | 00 | 00000000 | R/W | 00 | 00000000
0xDA | PORT_ISR_HI | 00 | 00000000 | R | - | -
0xDB | PORT_ISR_LO | 00 | 00000000 | R | - | -
0xF0 | FPD3_RX_ID0 | 5F | 01011111 | R | - | -
0xF1 | FPD3_RX_ID1 | 55 | 01010101 | R | - | -
0xF2 | FPD3_RX_ID2 | 42 | 01000010 | R | - | -
0xF3 | FPD3_RX_ID3 | 39 | 00111001 | R | - | -
0xF4 | FPD3_RX_ID4 | 33 | 00110011 | R | - | -
0xF5 | FPD3_RX_ID5 | 34 | 00110100 | R | - | -
0xF8 | I2C_RX0_ID | 00 | 00000000 |  | 00 | 00000000
0xF9 | I2C_RX1_ID | 00 | 00000000 |  | 00 | 00000000
アイパターンを測定する場合は、下記コマンドを書き込み必要
board.WriteReg(0xB0,0x14)
board.WriteReg(0xB1,0x00)
board.WriteReg(0xB2,0x80)
board.WriteReg(0xB1,0x02)
board.WriteReg(0xB2,0x20)
board.WriteReg(0xB1,0x03)
board.WriteReg(0xB2,0x28)
board.WriteReg(0xB1,0x04)
board.WriteReg(0xB2,0x28)
board.WriteReg(0xB0,0x18)
board.WriteReg(0xB1,0x0F)
board.WriteReg(0xB2,0x01)
board.WriteReg(0xB1,0x10)
board.WriteReg(0xB2,0x02)
ハード側はTPと部品追加も必要
（コンデンサ：0.1uF 抵抗：100Ω）