## Sheet1
| item | SN65LVPE502 | comment | SN65LVPE502CP | comment
Pin Functions
| 14pin | CM | Sets device in compliance mode when pulled to VCC, internally pulled to GND | RSVD | RSVD, internally pulled to GND. Can be left as No-connect.
Signal Control Pin Setting
TRANSISION BIT AMPLITUDE
Osx
|  | NC(default) | 1000mVp-p typ | NC | 1042mVp-p typ
|  | 0 | 870mVp-p typ | 0 | 908mVp-p typ
|  | 1 | 1085mVp-p typ | 1 | 1127mVp-p typ
OUTPUT DE CONTROL
|  | DEx |  | DEx
|  |  | Osx=NC |  | Osx=NC
|  | NC(default) | -3.5dB | NC(default) | 0dB
|  | 0 | -6.0dB | 0 | -3.5dB
|  | 1 | -8.5dB | 1 | -6.0dB
|  |  | Osx=0 |  | Osx=0
|  | NC(default) | -2.2dB | NC(default) | 0dB
|  | 0 | -5.2dB | 0 | -2.2dB
|  | 1 | -8.9dB | 1 | -5.2dB
|  |  | Osx=1 |  | Osx=1
|  | NC(default) | -4.4dB | NC(default) | 0dB
|  | 0 | -6.0dB | 0 | -4.4dB
|  | 1 | -7.6dB | 1 | -6.0dB