## input
REX-USB61 DLL Version 1.11 F/W Version 1.31
time | mode | dir | m/s | freq | addr | size | data
14:43:43.478 | i2c | [5 empty] | Set I2C Bus Frequency : 100KHz
14:43:43.495 | i2c | write | master | 100 | 2C | 3 | 0A 00 00
14:43:43.505 | i2c | write | master | 100 | 2C | 4 | 10 38 00 21
14:43:43.520 | i2c | write | master | 100 | 2C | 5 | 18 78 08 00 00
14:43:43.533 | i2c | write | master | 100 | 2C | 3 | 20 5C 03
14:43:43.544 | i2c | write | master | 100 | 2C | 3 | 24 10 02
14:43:43.560 | i2c | write | master | 100 | 2C | 3 | 28 00 00
14:43:43.572 | i2c | write | master | 100 | 2C | 3 | 2C 02 00
14:43:43.588 | i2c | write | master | 100 | 2C | 3 | 30 02 00
14:43:43.604 | i2c | write | master | 100 | 2C | 2 | 34 10
14:43:43.619 | i2c | write | master | 100 | 2C | 2 | 36 0A
14:43:43.635 | i2c | write | master | 100 | 2C | 2 | 38 2C
14:43:43.652 | i2c | write | master | 100 | 2C | 2 | 3A 26
14:43:43.667 | i2c | write | master | 100 | 2C | 2 | 3C 10
14:43:43.680 | i2c | write | master | 100 | 2C | 2 | 0D 01
14:43:43.693 | i2c | write | master | 100 | 2C | 2 | 09 01
14:49:37.770 | i2c | [5 empty] | Set I2C Bus Frequency : 100KHz
14:49:37.781 | i2c | write | master | 100 | 2C | 3 | 0A 00 01
14:49:37.797 | i2c | write | master | 100 | 2C | 4 | 10 38 00 21
14:49:37.812 | i2c | write | master | 100 | 2C | 5 | 18 78 08 00 00
14:49:37.826 | i2c | write | master | 100 | 2C | 3 | 20 5C 03
14:49:37.840 | i2c | write | master | 100 | 2C | 3 | 24 10 02
14:49:37.852 | i2c | write | master | 100 | 2C | 3 | 28 00 00
14:49:37.865 | i2c | write | master | 100 | 2C | 3 | 2C 02 00
14:49:37.880 | i2c | write | master | 100 | 2C | 3 | 30 02 00
14:49:37.896 | i2c | write | master | 100 | 2C | 2 | 34 10
14:49:37.910 | i2c | write | master | 100 | 2C | 2 | 36 0A
14:49:37.923 | i2c | write | master | 100 | 2C | 2 | 38 2C
14:49:37.936 | i2c | write | master | 100 | 2C | 2 | 3A 26
14:49:37.950 | i2c | write | master | 100 | 2C | 2 | 3C 10
14:49:37.965 | i2c | write | master | 100 | 2C | 2 | 0D 01
14:49:37.979 | i2c | write | master | 100 | 2C | 2 | 09 01
14:52:17.315 | i2c | [5 empty] | Set I2C Bus Frequency : 100KHz
14:52:17.323 | i2c | write | master | 100 | 2C | 3 | 0A 00 02
14:52:17.329 | i2c | write | master | 100 | 2C | 4 | 10 38 00 21
14:52:17.337 | i2c | write | master | 100 | 2C | 5 | 18 78 08 00 00
14:52:17.344 | i2c | write | master | 100 | 2C | 3 | 20 5C 03
14:52:17.352 | i2c | write | master | 100 | 2C | 3 | 24 10 02
14:52:17.359 | i2c | write | master | 100 | 2C | 3 | 28 00 00
14:52:17.367 | i2c | write | master | 100 | 2C | 3 | 2C 02 00
14:52:17.373 | i2c | write | master | 100 | 2C | 3 | 30 02 00
14:52:17.381 | i2c | write | master | 100 | 2C | 2 | 34 10
14:52:17.388 | i2c | write | master | 100 | 2C | 2 | 36 0A
14:52:17.394 | i2c | write | master | 100 | 2C | 2 | 38 2C
14:52:17.403 | i2c | write | master | 100 | 2C | 2 | 3A 26
14:52:17.408 | i2c | write | master | 100 | 2C | 2 | 3C 10
14:52:17.417 | i2c | write | master | 100 | 2C | 2 | 0D 01
14:52:17.424 | i2c | write | master | 100 | 2C | 2 | 09 01
14:53:30.851 | i2c | [5 empty] | Set I2C Bus Frequency : 100KHz
14:53:30.859 | i2c | write | master | 100 | 2C | 3 | 0A 00 29
14:53:30.865 | i2c | write | master | 100 | 2C | 4 | 10 38 00 21
14:53:30.873 | i2c | write | master | 100 | 2C | 5 | 18 78 08 00 00
14:53:30.880 | i2c | write | master | 100 | 2C | 3 | 20 5C 03
14:53:30.887 | i2c | write | master | 100 | 2C | 3 | 24 10 02
14:53:30.895 | i2c | write | master | 100 | 2C | 3 | 28 00 00
14:53:30.901 | i2c | write | master | 100 | 2C | 3 | 2C 02 00
14:53:30.909 | i2c | write | master | 100 | 2C | 3 | 30 02 00
14:53:30.916 | i2c | write | master | 100 | 2C | 2 | 34 10
14:53:30.923 | i2c | write | master | 100 | 2C | 2 | 36 0A
14:53:30.930 | i2c | write | master | 100 | 2C | 2 | 38 2C
14:53:30.937 | i2c | write | master | 100 | 2C | 2 | 3A 26
14:53:30.944 | i2c | write | master | 100 | 2C | 2 | 3C 10
14:53:30.951 | i2c | write | master | 100 | 2C | 2 | 0D 01
14:53:30.959 | i2c | write | master | 100 | 2C | 2 | 09 01
14:55:40.831 | i2c | [5 empty] | Set I2C Bus Frequency : 100KHz
14:55:40.839 | i2c | write | master | 100 | 2C | 3 | 0A 00 2A
14:55:40.846 | i2c | write | master | 100 | 2C | 4 | 10 38 00 21
14:55:40.854 | i2c | write | master | 100 | 2C | 5 | 18 78 08 00 00
14:55:40.861 | i2c | write | master | 100 | 2C | 3 | 20 5C 03
14:55:40.868 | i2c | write | master | 100 | 2C | 3 | 24 10 02
14:55:40.875 | i2c | write | master | 100 | 2C | 3 | 28 00 00
14:55:40.884 | i2c | write | master | 100 | 2C | 3 | 2C 02 00
14:55:40.890 | i2c | write | master | 100 | 2C | 3 | 30 02 00
14:55:40.898 | i2c | write | master | 100 | 2C | 2 | 34 10
14:55:40.905 | i2c | write | master | 100 | 2C | 2 | 36 0A
14:55:40.911 | i2c | write | master | 100 | 2C | 2 | 38 2C
14:55:40.921 | i2c | write | master | 100 | 2C | 2 | 3A 26
14:55:40.927 | i2c | write | master | 100 | 2C | 2 | 3C 10
14:55:40.936 | i2c | write | master | 100 | 2C | 2 | 0D 01
14:55:40.943 | i2c | write | master | 100 | 2C | 2 | 09 01
14:57:42.003 | i2c | [5 empty] | Set I2C Bus Frequency : 100KHz
14:57:42.013 | i2c | write | master | 100 | 2C | 3 | 0A 00 00
14:57:42.022 | i2c | write | master | 100 | 2C | 4 | 10 38 00 21
14:57:42.031 | i2c | write | master | 100 | 2C | 5 | 18 78 08 00 00
14:57:42.042 | i2c | write | master | 100 | 2C | 3 | 20 5C 03
14:57:42.052 | i2c | write | master | 100 | 2C | 3 | 24 10 02
14:57:42.059 | i2c | write | master | 100 | 2C | 3 | 28 00 00
14:57:42.068 | i2c | write | master | 100 | 2C | 3 | 2C 02 00
14:57:42.075 | i2c | write | master | 100 | 2C | 3 | 30 02 00
14:57:42.083 | i2c | write | master | 100 | 2C | 2 | 34 10
14:57:42.090 | i2c | write | master | 100 | 2C | 2 | 36 0A
14:57:42.100 | i2c | write | master | 100 | 2C | 2 | 38 2C
14:57:42.106 | i2c | write | master | 100 | 2C | 2 | 3A 26
14:57:42.114 | i2c | write | master | 100 | 2C | 2 | 3C 10
14:57:42.121 | i2c | write | master | 100 | 2C | 2 | 0D 01
14:57:42.129 | i2c | write | master | 100 | 2C | 2 | 09 01