## Iteration 1
| Sl No | Input (mV) | Output (mV) | GAIN
| 1 | 552 | 886 | 1.6051
| 2 | 785 | 1255 | 1.5987
| 3 | 1130 | 1799 | 1.592
| 4 | 1880 | 2983 | 1.5867
∆Vo/∆Vi | Gain Ideal | 1.5773 | 127/220+1
∆Vo/∆Vi | Gain actual | 1.5788 | see trendline
| Error | 0.09683%
| Offset ideal | 0
| Offset actual | 15.036 | see trendline
| 220k ¦¦ 127k | 80.5187
| R51 | 80.6k | closest 1%

## Iteration 2
Sl No | Input (mV) | Output (mV) | GAIN
1 | 552 | 886 | 1.6051
2 | 785 | 1252 | 1.5949
3 | 1130 | 1798 | 1.5912
4 | 1880 | 2980 | 1.5851