## Sheet1
VOH |  | 2k | 5V
LotID | Temperature | Mean | StdDev | Mean-3s | LowRead | HiRead | Mean+3s | Reads
CONTROL_C | -55 | 3.346V | 10.386mV | 3.314V | 3.317V | 3.368V | 3.377V | 58
HIGH_H | -55 | 3.335V | 16.379mV | 3.285V | 3.283V | 3.365V | 3.384V | 60
LOW_L | -55 | 3.340V | 17.349mV | 3.288V | 3.310V | 3.381V | 3.392V | 58
NOMINAL_N | -55 | 3.351V | 11.970mV | 3.315V | 3.325V | 3.369V | 3.386V | 60
CONTROL_C | -40 | 3.417V | 12.516mV | 3.379V | 3.393V | 3.451V | 3.454V | 60
HIGH_H | -40 | 3.414V | 11.512mV | 3.379V | 3.380V | 3.440V | 3.448V | 60
LOW_L | -40 | 3.415V | 17.642mV | 3.362V | 3.368V | 3.452V | 3.467V | 58
NOMINAL_N | -40 | 3.424V | 12.183mV | 3.387V | 3.399V | 3.448V | 3.460V | 60
CONTROL_C | 0 | 3.576V | 10.793mV | 3.543V | 3.549V | 3.604V | 3.608V | 60
HIGH_H | 0 | 3.565V | 10.123mV | 3.534V | 3.545V | 3.589V | 3.595V | 60
LOW_L | 0 | 3.567V | 17.585mV | 3.514V | 3.518V | 3.601V | 3.619V | 58
NOMINAL_N | 0 | 3.580V | 11.506mV | 3.545V | 3.561V | 3.601V | 3.614V | 60
CONTROL_C | 25 | 3.672V | 10.213mV | 3.641V | 3.655V | 3.698V | 3.702V | 60
HIGH_H | 25 | 3.658V | 10.049mV | 3.627V | 3.639V | 3.680V | 3.688V | 60
LOW_L | 25 | 3.660V | 17.249mV | 3.608V | 3.632V | 3.695V | 3.711V | 58
NOMINAL_N | 25 | 3.677V | 11.918mV | 3.641V | 3.655V | 3.699V | 3.712V | 60
CONTROL_C | 70 | 3.831V | 10.404mV | 3.799V | 3.805V | 3.852V | 3.862V | 60
HIGH_H | 70 | 3.805V | 9.924mV | 3.775V | 3.780V | 3.820V | 3.834V | 60
LOW_L | 70 | 3.809V | 17.703mV | 3.755V | 3.777V | 3.844V | 3.862V | 58
NOMINAL_N | 70 | 3.829V | 12.020mV | 3.792V | 3.804V | 3.848V | 3.865V | 60
CONTROL_C | 85 | 3.875V | 10.161mV | 3.844V | 3.848V | 3.895V | 3.905V | 60
HIGH_H | 85 | 3.845V | 10.221mV | 3.814V | 3.823V | 3.863V | 3.875V | 60
LOW_L | 85 | 3.849V | 17.126mV | 3.797V | 3.820V | 3.883V | 3.900V | 58
NOMINAL_N | 85 | 3.870V | 12.569mV | 3.832V | 3.844V | 3.887V | 3.907V | 60
CONTROL_C | 125 | 4.013V | 12.960mV | 3.974V | 3.989V | 4.040V | 4.051V | 60
HIGH_H | 125 | 3.983V | 13.321mV | 3.943V | 3.957V | 4.005V | 4.023V | 60
LOW_L | 125 | 3.985V | 21.568mV | 3.920V | 3.950V | 4.024V | 4.049V | 56
NOMINAL_N | 125 | 4.013V | 15.511mV | 3.966V | 3.973V | 4.036V | 4.059V | 60
VOH |  | 10k | 5V
LotID | Temperature | Mean | StdDev | Mean-3s | LowRead | HiRead | Mean+3s | Reads
CONTROL_C | -55 | 3.421V | 11.434mV | 3.386V | 3.398V | 3.449V | 3.455V | 58
HIGH_H | -55 | 3.432V | 13.866mV | 3.390V | 3.398V | 3.465V | 3.473V | 60
LOW_L | -55 | 3.426V | 17.805mV | 3.372V | 3.387V | 3.465V | 3.479V | 58
NOMINAL_N | -55 | 3.442V | 17.818mV | 3.388V | 3.387V | 3.477V | 3.495V | 60
CONTROL_C | -40 | 3.495V | 13.915mV | 3.453V | 3.477V | 3.539V | 3.536V | 60
HIGH_H | -40 | 3.512V | 13.807mV | 3.470V | 3.480V | 3.543V | 3.553V | 60
LOW_L | -40 | 3.502V | 18.826mV | 3.445V | 3.465V | 3.543V | 3.558V | 58
NOMINAL_N | -40 | 3.520V | 16.346mV | 3.471V | 3.492V | 3.555V | 3.569V | 60
CONTROL_C | 0 | 3.661V | 13.406mV | 3.620V | 3.637V | 3.695V | 3.701V | 60
HIGH_H | 0 | 3.675V | 13.465mV | 3.634V | 3.652V | 3.699V | 3.715V | 60
LOW_L | 0 | 3.662V | 24.186mV | 3.589V | 3.570V | 3.711V | 3.734V | 58
NOMINAL_N | 0 | 3.690V | 18.424mV | 3.634V | 3.652V | 3.727V | 3.745V | 60
CONTROL_C | 25 | 3.765V | 12.835mV | 3.726V | 3.746V | 3.805V | 3.803V | 60
HIGH_H | 25 | 3.775V | 13.407mV | 3.734V | 3.746V | 3.805V | 3.815V | 60
LOW_L | 25 | 3.763V | 22.065mV | 3.696V | 3.730V | 3.809V | 3.829V | 58
NOMINAL_N | 25 | 3.793V | 19.760mV | 3.733V | 3.762V | 3.836V | 3.852V | 60
CONTROL_C | 70 | 3.941V | 13.534mV | 3.900V | 3.918V | 3.977V | 3.981V | 60
HIGH_H | 70 | 3.946V | 14.319mV | 3.903V | 3.918V | 3.980V | 3.989V | 60
LOW_L | 70 | 3.930V | 24.560mV | 3.856V | 3.898V | 3.977V | 4.003V | 58
NOMINAL_N | 70 | 3.968V | 21.099mV | 3.904V | 3.934V | 3.996V | 4.031V | 60
CONTROL_C | 85 | 3.995V | 12.855mV | 3.956V | 3.977V | 4.023V | 4.033V | 60
HIGH_H | 85 | 3.996V | 14.019mV | 3.953V | 3.965V | 4.023V | 4.038V | 60
LOW_L | 85 | 3.981V | 23.749mV | 3.909V | 3.945V | 4.027V | 4.052V | 58
NOMINAL_N | 85 | 4.020V | 20.478mV | 3.958V | 3.980V | 4.055V | 4.081V | 60
CONTROL_C | 125 | 4.143V | 15.635mV | 4.096V | 4.117V | 4.180V | 4.189V | 60
HIGH_H | 125 | 4.142V | 18.211mV | 4.087V | 4.105V | 4.180V | 4.196V | 60
LOW_L | 125 | 4.124V | 27.364mV | 4.041V | 4.074V | 4.180V | 4.206V | 56
NOMINAL_N | 125 | 4.172V | 23.515mV | 4.101V | 4.121V | 4.211V | 4.242V | 60