## AmpInst1
Análisis de Ruido
Amplificador de instrumentación
Rg= | 100.1 | Ω
U1= | INA333
k= | 1.3806e-23 | J/K
T abs= | 0 | K | = | -273.15 | °C
T amb= | 27 | °C
BW@G1000= | 350 | Hz | Bandwith at G=1000
e(n,is)= | 5e-08 | V/√Hz | Input-referred Noise Voltage Density Input Stage
i(n,is)= | 1e-13 | A/√Hz | Input-referred Noise Current Density Input Stage
e(n,os)= | 2e-07 | V/√Hz | Output-referred Noise Voltage Density Output Stage
e(@f)= | 0 | V/√Hz | No 1/f Noise Volgate Density at 0.1Hz
i(@f)= | 0 | A/√Hz | No 1/f Noise Current Density at 0.1Hz
Cálculos:
Ganancias
Ganancia de señal
SG= | 1000.001 | V/V | = | 60 | dB
Ganancia de ruido
NG= | 1000.001 | V/V | = | 60 | dB
Anchos de banda
Ancho de banda de la señal
BW= | 350 | Hz
Ancho de banda del ruido
Circuito de primer orden
Kn= | 1.5708
NBW= | 549.7787 | HZ
Densidad espectral de tensión de ruido de entrada debida a Rg
e(nRg)= | 1.2881e-09 | V/√Hz
Densidad espectral de tensión de ruido de entrada total
e(n,in)= | 5.0017e-08 | V/√Hz
Densidad espectral de tensión de ruido de salida total
e(n,out)= | 5.0017e-05 | V/√Hz
Tensión de ruido RMS de entrada total
E(n,in)= | 1.1728e-06 | Vrms
Tensión de ruido RMS de salida total
E(n,out)= | 0.0011728 | Vrms
Relación señal-ruido (SNR)
SNR= | 58.6158 | dB