## BOM Report
Filename: | #VALUE! |  |  |  | AMPS084
Variant: | 001 |  |  |  | A
Generated: | 9/7/2022 12:03:00 PM
TID #: | N/A |  |  |  | AMPS084 REV A Bill of Materials
Item # | Designator | Quantity | Value | PartNumber | Manufacturer | Description | PackageReference
1 | !PCB1 | 1 |  | AMPS084 | Any | Printed Circuit Board
2 | C1, C4, C12, C13, C15, C24, C25, C26 | 8 | 22pF | 06035A220JAT2A | AVX | CAP, CERM, 22 pF, 50 V, +/- 5%, C0G/NP0, 0603 | 0603
3 | C2, C3 | 2 | 10uF | C3216X7R1E106M160AE | TDK | CAP, CERM, 10 uF, 25 V, +/- 20%, X7R, 1206_190 | 1206_190
4 | C7, C9, C10, C17, C19, C20 | 6 | 1uF | 08055C105KAT2A | AVX | CAP, CERM, 1 uF, 50 V, +/- 10%, X7R, 0805 | 0805
5 | C11, C21 | 2 |  | GCE21BR71H104KA01L | Murata | 0.1µF ±10% 50V Ceramic Capacitor X7R 0805 (2012 Metric) | 0805
6 | D1, D2, D3 | 3 | 6V | MMSZ5233BS-7-F | Diodes Inc. | Diode, Zener, 6 V, 200 mW, SOD-323 | SOD-323
7 | H1, H2, H3, H4 | 4 |  | PMSSS 440 0025 PH | B&F Fastener Supply | MACHINE SCREW PAN PHILLIPS 4-40 | Machine Screw, 4-40, 1/4 inch
8 | H5, H6, H7, H8 | 4 |  | 2203 | Keystone |  | HEX STANDOFF 4-40 ALUMINUM 1/2 inch
9 | J1, J2, J3 | 3 |  | 575-4 | Keystone | Standard Banana Jack, Uninsulated, 5.5mm | Keystone_575-4
10 | J4, J6, J8, J17, J20, J22, J24, J25, J33 | 9 |  | 5-1814832-1 | TE Connectivity | SMA Straight PCB Socket Die Cast, 50 Ohm, TH | SMA Straight PCB Socket Die Cast, TH
11 | J5, J7, J10, J11, J16, J18, J21, J23, J26, J28, J34, J35 | 12 |  | TSM-103-01-L-SV | Samtec | Header, 100mil, 3x1, Gold, SMT | Samtec_TSM-103-01-X-SV
12 | J12, J13, J14, J15, J29, J30, J31, J32 | 8 |  | TSM-102-01-L-SV | Samtec | Header, 100mil, 2x1, Gold with Tin Tail, SMT | 2x1 Header
13 | P1, P2 | 2 |  | TSM-104-01-L-SV-P-TR | Samtec |  | HDR4
14 | R1, R3, R9, R13, R19, R20, R28, R31, R34, R41, R51, R58, R60 | 13 |  | ERJ-3GEY0R00V | Panasonic | 0 Ohms Jumper 0.1W, 1/10W Chip Resistor 0603 (1608 Metric) Automotive AEC-Q200 Thick Film | 0603
15 | R2, R30, R52 | 3 | 2.00k | RG1608P-202-B-T5 | Susumu Co Ltd | RES, 2.00 k, 0.1%, 0.1 W, 0603 | 0603
16 | R4, R37, R61 | 3 | 200k | RG1608P-204-B-T5 | Susumu Co Ltd | RES, 200 k, 0.1%, 0.1 W, 0603 | 0603
17 | R8, R29, R45 | 3 | 1.00k | CRCW08051K00FKEA | Vishay-Dale | RES, 1.00 k, 1%, 0.125 W, AEC-Q200 Grade 0, 0805 | 0805
18 | R10, R14, R15, R18, R24, R25, R26, R27, R35, R39, R40, R44, R46, R47, R50, R53, R54, R55, R56, R57 | 20 | 10.0k | RCG060310K0FKEA | Vishay Draloric | RES, 10.0 k, 1%, 0.1 W, 0603 | 0603
19 | R11, R36, R42 | 3 | 100 | CRCW0805100RFKEA | Vishay-Dale | RES, 100, 1%, 0.125 W, AEC-Q200 Grade 0, 0805 | 0805
20 | R33, R59 | 2 | 20.0k | RG1608P-203-B-T5 | Susumu Co Ltd | RES, 20.0 k, 0.1%, 0.1 W, 0603 | 0603
21 | SH-J1, SH-J2, SH-J3, SH-J4, SH-J5, SH-J6, SH-J7 | 7 | 1x2 | SPC02SYAN | Sullins Connector Solutions | Shunt, 100mil, Flash Gold, Black | Closed Top 100mil Shunt
22 | TP1, TP2, TP3, TP4, TP5, TP6, TP7, TP8, TP9, TP10, TP11, TP12, TP13, TP14, TP15, TP16, TP17, TP18, TP19, TP20, TP21, TP22, TP23, TP24, TP25 | 25 |  | 5016 | Keystone | Test Point, Compact, SMT | Testpoint_Keystone_Compact
23 | U1, U2 | 2 |  | OPA3S328RGR | Texas Instruments | 40-MHz CMOS Operational Amplifier With Switches, RGR0020A (VQFN-20) | RGR0020A
24 | C5, C6, C14, C22, C23 | 0 | 1000pF | C0603C102J5GACTU | Kemet | CAP, CERM, 1000 pF, 50 V, +/- 5%, C0G/NP0, 0603 | 0603
25 | C8, C16, C18 | 0 | 0.1uF | C1206C104M5RACTU | Kemet | CAP, CERM, 0.1 uF, 50 V, +/- 20%, X7R, 1206 | 1206
26 | D4, D5, D6, D7, D8, D9 | 0 | 820nm | SFH 2701 | OSRAM | High Speed PIN Photodiode, SMD | 3.2x1.5mm
27 | FID1, FID2, FID3 | 0 |  | N/A | N/A | Fiducial mark. There is nothing to buy or mount. | N/A
28 | J9, J19, J27 | 0 |  | 5-1814832-1 | TE Connectivity | SMA Straight PCB Socket Die Cast, 50 Ohm, TH | SMA Straight PCB Socket Die Cast, TH
29 | R5, R6, R7, R17, R21, R22, R23, R32, R48, R49 | 0 | 1.00k | RG1608P-102-B-T5 | Susumu Co Ltd | RES, 1.00 k, 0.1%, 0.1 W, 0603 | 0603
30 | R12, R38, R43 | 0 | 10.0k | CRCW120610K0FKEA | Vishay-Dale | RES, 10.0 k, 1%, 0.25 W, 1206 | 1206
31 | R16 | 0 | 10.0k | RT0603BRD0710KL | Yageo America | RES, 10.0 k, 0.1%, 0.1 W, 0603 | 0603