## Sheet1
l No | Ref Designator | Description | Value | QTY | Mfg Part No | Mfr
1 | C1, C2, C3, C4, C5, C6 | Cap, Cer-X7S, 0.1uF, 100V, 10%, AEC-Q200, 0603 | 100n | 6 | CGA3E3X7S2A104K080AB | TDK CORPORATION
2 | C7, C8, C9, C10, C11, C12, C13, C14, C15, C16 | Cap, Cer-X7S, 1uF, 100V, 10%, AEC-Q200, 0805 | 1uF | 10 | GCM21BC72A105KE36L | MURATA MANUFACTURING CO, LTD
3 | C17, C18 | Cap, Elec, 560uF, 63V, 20%, 1.9A, AEC-Q200, SMD | 560uF | 2 | EEETP1J561M | PANASONIC INDUSTRY CO., LTD
4 | C19, C20, C21, C22 | Cap, Cer-X7R, 470pF, 100V, 10%, 0603 | 470pF | 4 | 06031C471KAT2A | KYOCERA AVX COMPONENTS CORPORATION
5 | C23, C24, C25, C26 | Cap, Cer-X7R, 0.22uF, 50V, 10%, AEC-Q200, 0603 | 220n | 4 | CGA3E3X7R1H224K080*B | TDK CORPORATION
6 | C27, C28, C29, C30 | Cap, Cer-X7R, 0.01uF, 50V, 10%, AEC-Q200, 0402 | 0.01uF | 4 | GCM155R71H103KA55D | MURATA MANUFACTURING CO, LTD
7 | C31, C32 | Cap, Cer-X7R, 0.1uF, 16V, 10%, AEC-Q200, 0402 | 100n | 2 | GCM155R71C104KA55D | MURATA MANUFACTURING CO, LTD
8 | C33, C34 | Cap, Cer-X6S, 1uF, 25V, 10%, AEC-Q200, 0402 | 1u | 2 | GRT155C81E105KE13D | MURATA MANUFACTURING CO, LTD
9 | C35 | Cap, Cer-X7S, 2.2uF, 10V, 10%, AEC-Q200, 0402 | 2.2u | 1 | GRT155C71A225KE13D | MURATA MANUFACTURING CO, LTD
10 | C36, C37 | Cap, Cer-X7T, 1uF, 6.3V, 10%, AEC-Q200, 0201 | 1uF | 2 | KAM03CT70J105KH | KYOCERA AVX COMPONENTS CORPORATION
11 | FB1 | F-Bead, 120E, 1.3A, AEC-Q200, SMD0402 | 120E | 1 | BLM15PD121SZ1D | MURATA MANUFACTURING CO, LTD
12 | L1, L2, L3, L4 | Ind, Power, 10uH, 20%, 7.2A, 17.93mE, Shielded, 21MHz, AEC-Q200, SMD | 10uH | 4 | 7443251000 | WURTH ELECTRONIK, INC
13 | R1, R2, R3, R4 | Res, Chip, 5.76E, 1/10W, 1%, AEC-Q200, 0402 | 5.76E | 4 | RK73H1ETTP5R76F | KOA SPEER ELECTRONICS, INC
14 | R5, R6 | Res, Chip, 0E, 1/10W, 1A, AEC-Q200, 0402 | 0E | 2 | ERJ2GE0R00X | PANASONIC INDUSTRY CO., LTD
15 | R7, R8, R9 | Res, Chip, 10K, 1/10W, 5%, Anti-Sulfur, AEC-Q200, 0402 | 10K | 3 | MR04X103 JTL | WALSIN TECHNOLOGY CORP.
16 | U1 | IC, TAS6684-Q1, 4-Channel Class-D Audio Power Amplifier, AEC-Q100, HTQFP-64 | TAS6684QPHDRQ1 | 1 | TAS6684QPHDRQ1 | TEXAS INSTRUMENTS