## MIC OUTPUT AT 60dBSPL
Parameter | Unit |  |  |  | Min | Typ | Max
Sensitivity | dBV | -69 | Max | MIC SENSITIVITY(94 dB SPL @ 1 kHz )(from Datasheet of Mic) | -41 | -38 | -35
Sensitivity | Vrms | 0.00035481 |  | MIC Sensitivity @ 60dB SPL | -75 | -72 | -69
Sensitivity | mVrms | 0.35481 |  | Mic Peak Output voltage | 1.1003 | 1.1004 | 1.1005
Sensitivity | mVp | 0.50178
OUTPUT Voltage of Microphone at 60dB SPL | Vp | 1.1005 | Assuming DC OUTPUT of MIC is 1.1V
Sensitivity | dBV | -72 | Typ
Sensitivity | Vrms | 0.00025119
Sensitivity | mVrms | 0.25119
Sensitivity | mVp | 0.35523
OUTPUT Voltage of Microphone at 60dB SPL | Vp | 1.1004 | Assuming DC OUTPUT of MIC is 1.1V
Sensitivity | dBV | -75 | Min
Sensitivity | Vrms | 0.00017783
Sensitivity | mVrms | 0.17783
Sensitivity | mVp | 0.25149
OUTPUT Voltage of Microphone at 60dB SPL | Vp | 1.1003 | Assuming DC OUTPUT of MIC is 1.1V