## Sheet1
[6 empty] | * | Minimum Voltage should be 20% of the reference Voltage
Total Current Range to Measure
Minimum | Maximum |  |  |  | Inputs from the user
20 | 1000000 | uA | [5 empty] | Current(uA) | Input Vtg.(uV) | output Vtg.(V) | Gain | Output Vtg. (V) | Input Vtg. (uV) | Current (uA) | Current (mA)
[8 empty] | 20 | 7.26 | 0.5 | 68870.5234 | 2.25 | 32.67 | 90 | 0.09
Bleeding Resistor |  |  | 0.363 | ohm |  |  |  | 90 | 32.67 | 0.5 | 15304.5608 | 2.25 | 147.015 | 405 | 0.405
Reference Voltage |  |  | 2.5 | V |  |  |  | 405 | 147.015 | 0.5 | 3401.0135 | 2.25 | 661.5675 | 1822.5 | 1.8225
Amplifier Stage Vmin Usable |  | 20% | 0.5 | V |  |  |  | 1822.5 | 661.5675 | 0.5 | 755.7808 | 2.25 | 2977.0538 | 8201.25 | 8.2012
Amplifier Stage Vmax Usable |  | 0.9 | 2.25 | V |  |  |  | 8201.25 | 2977.0538 | 0.5 | 167.9513 | 2.25 | 13396.7419 | 36905.625 | 36.9056
[8 empty] | 36905.625 | 13396.7419 | 0.5 | 37.3225 | 2.25 | 60285.3384 | 166075.3125 | 166.0753
[8 empty] | 166075.3125 | 60285.3384 | 0.5 | 8.2939 | 2.25 | 271284.023 | 747338.9062 | 747.3389
[8 empty] | 747338.9062 | 271284.023 | 0.5 | 1.8431 | 2.25 | 1220778.1034 | 3363025.0781 | 3363.0251
[8 empty] | Sr. No. | Range Name | Range | Expected Gain | Actual Gain | First Stage Gain | Second Stage Gain
[8 empty] | 1 | R1 | 20uA-90uA | 68870.5234 | 68870.5 | 100 | 688.705
[8 empty] | 2 | R2 | 90uA-405uA | 15304.5608 | 15304.5 | 100 | 153.045 |  |  | Rf | Gain -1 | Calculated R1 | Calc. Gain | Actual R1 | Actual Gain
[8 empty] | 3 | R3 | 405uA-1.82mA | 3401.0135 | 3401 | 100 | 34.01 |  |  | 68 | 3.5 | 19.4286 | 4.5 | 20 | 4.4
[8 empty] | 4 | R4 | 1.82mA-8.20mA | 755.7808 | 755.7 | 100 | 7.557 |  |  | 72 | 3.6 | 20
[8 empty] | 5 | R5 | 8.20mA-36.90mA | 167.9513 | 168 | 100 | 1.68
[8 empty] | 6 | R6 | 36.90mA-166.07mA | 37.3225 | 37.3 | 37.3 | 1
[8 empty] | 7 | R7 | 166.07mA-747.33mA | 8.2939 | 8.3 | 8.3 | 1
[8 empty] | 8 | R8 | 747.33mA-3.36A | 1.8431 | 1.85 | 1.85 | 1
3 op-amp modification starts here
[8 empty] | Sr. No. | Range Name | Range | Expected Gain | Net Gain= Gain Reqd/Previous stage Actual gain | Rf(K-Ohm) | R1(K-Ohm) | Actual gain programmed | Net gain
[8 empty] | 1 | R8 | 747.33mA-3.36A | 1.8431 | 1.8431 | 47 | 56 | 1.8393 | 1.8393
[8 empty] | 2 | R7 | 166.07mA-747.33mA | 8.2939 | 4.5093 | 68 | 20 | 4.4 | 8.0929
[8 empty] | 3 | R6 | 36.90mA-166.07mA | 37.3225 | 4.6118 | 75 | 20 | 4.75 | 38.4411
[8 empty] | 4 | R5 | 8.20mA-36.90mA | 167.9513 | 4.3691 | 68 | 20 | 4.4 | 169.1407
[8 empty] | 5 | R4 | 1.82mA-8.20mA | 755.7808 | 4.4684 | 75 | 20 | 4.75 | 803.4184
[8 empty] | 6 | R3 | 405uA-1.82mA | 3401.0135 | 4.2332 | 68 | 20 | 4.4 | 3535.0409
[8 empty] | 7 | R2 | 90uA-405uA | 15304.5608 | 4.3294 | 75 | 20 | 4.75 | 16791.4444
[8 empty] | 8 | R1 | 20uA-90uA | 68870.5234 | 4.1015 | 68 | 20 | 4.4 | 73882.3554
VG2
0
0
VG2
0
0
0
0