## Sheet1
Resistance | Voltage | Input current (Expected)(mA) | Input current (Measured)(mA) | Gain(V/V) | Output Voltage Expected (mV) | Output Voltage (MM)(mV) | Output Voltage (ADC)(mV)
3K | 12 | 4 | 3.998 | 1 | 3.998 | 3.7 | 3.9 | -0.298 | -0.080541
3K | 12 | 4 | 3.998 | 1.375 | 5.4973 | 5.3 | 5.3 | -0.19725
3K | 12 | 4 | 3.998 | 2 | 7.996 | 8.9 | 8.9 | 0.904 | 0.10157
3K | 12 | 4 | 3.998 | 2.75 | 10.9945 | 12.5 | 12.5 | 1.5055
3K | 12 | 4 | 3.998 | 4 | 15.992 | 19.4 | 19.4 | 3.408 | 0.17567
3K | 12 | 4 | 3.998 | 5.5 | 21.989 | 27 | 27 | 5.011
3K | 12 | 4 | 3.998 | 8 | 31.984 | 40 | 40 | 8.016 | 0.2004
3K | 12 | 4 | 3.998 | 11 | 43.978 | 56 | 56 | 12.022
3K | 12 | 4 | 3.998 | 16 | 63.968 | 85 | 85 | 21.032 | 0.24744
3K | 12 | 4 | 3.998 | 22 | 87.956 | 130 | 130 | 42.044
3K | 12 | 4 | 3.998 | 32 | 127.936 | 230 | 230 | 102.064 | 0.44376
3K | 12 | 4 | 3.998 | 44 | 175.912 | 340 | 338 | 164.088
3K | 12 | 4 | 3.998 | 64 | 255.872 | 520 | 515 | 264.128 | 0.50794
3K | 12 | 4 | 3.998 | 88 | 351.824 | 750 |  | 398.176
3K | 12 | 4 | 3.998 | 128 | 511.744 | 1080 |  | 568.256 | 0.52616
3K | 12 | 4 | 3.998 | 176 | 703.648 | 1530 |  | 826.352

## Sheet2
Resistance | Voltage | Input current (Expected)(mA) | Input current (Measured)(mA) | Gain(V/V) | Output Voltage Expected (mV) | Output Voltage (MM)(mV) | Output Voltage (ADC)(mV)
22K | 12 | 0.545 | 0.545 | 1 | 0.545 | -0.1 |  | -0.645 | 6.45
22K | 12 | 0.545 | 0.545 | 1.375 | 0.74938 | 0.1 |  | -0.64938
22K | 12 | 0.545 | 0.545 | 2 | 1.09 | 1.5 |  | 0.41 | 0.27333
22K | 12 | 0.545 | 0.545 | 2.75 | 1.4988 | 2.2 |  | 0.70125
22K | 12 | 0.545 | 0.545 | 4 | 2.18 | 4.8 |  | 2.62 | 0.54583
22K | 12 | 0.545 | 0.545 | 5.5 | 2.9975 | 6.5 |  | 3.5025
22K | 12 | 0.545 | 0.545 | 8 | 4.36 | 11 |  | 6.64 | 0.60364
22K | 12 | 0.545 | 0.545 | 11 | 5.995 | 14 |  | 8.005
22K | 12 | 0.545 | 0.545 | 16 | 8.72 | 22 |  | 13.28 | 0.60364
22K | 12 | 0.545 | 0.545 | 22 | 11.99 | 33 |  | 21.01
22K | 12 | 0.545 | 0.545 | 32 | 17.44 | 80 |  | 62.56 | 0.782
22K | 12 | 0.545 | 0.545 | 44 | 23.98 | 154 |  | 130.02
22K | 12 | 0.545 | 0.545 | 64 | 34.88 | 260 |  | 225.12 | 0.86585
22K | 12 | 0.545 | 0.545 | 88 | 47.96 | 400 |  | 352.04
22K | 12 | 0.545 | 0.545 | 128 | 69.76 | 600 |  | 530.24 | 0.88373
22K | 12 | 0.545 | 0.545 | 176 | 95.92 | 870 |  | 774.08

## Sheet3
Resistance | Voltage | Input current (Expected)(mA) | Input current (Measured)(mA) | Gain(V/V) | Output Voltage Expected (mV) | Output Voltage (MM)(mV) | Output Voltage (ADC)(mV)
1K | 12 | 12 | 12 | 1 | 12 | 12.4 |  | 0.4
1K | 12 | 12 | 12 | 1.375 | 16.5 | 17.3 |  | 0.8
1K | 12 | 12 | 12 | 2 | 24 | 26.4 |  | 2.4
1K | 12 | 12 | 12 | 2.75 | 33 | 36.5 |  | 3.5
1K | 12 | 12 | 12 | 4 | 48 | 54.3 |  | 6.3
1K | 12 | 12 | 12 | 5.5 | 66 | 74.8 |  | 8.8
1K | 12 | 12 | 12 | 8 | 96 | 110 |  | 14
1K | 12 | 12 | 12 | 11 | 132 | 151 |  | 19
1K | 12 | 12 | 12 | 16 | 192 | 220 |  | 28
1K | 12 | 12 | 12 | 22 | 264 | 300 |  | 36
1K | 12 | 12 | 12 | 32 | 384 | 485 |  | 101
1K | 12 | 12 | 12 | 44 | 528 | 705 |  | 177
1K | 12 | 12 | 12 | 64 | 768 | 1050 |  | 282
1K | 12 | 12 | 12 | 88 | 1056 | 2150 |  | 1094
1K | 12 | 12 | 12 | 128 | 1536 | 3020 |  | 1484
1K | 12 | 12 | 12 | 176 | 2112

## Sheet5
Resistance(Ohms) being measured | Supply Voltage | Input current (Expected)(mA) | Input current (Measured)(mA) | Voltage across 1 Ohm resistor (mV) | Gain(V/V) | Output Voltage Expected (mV) | Output Voltage (VOP/VON)(mV)
994 | 12 | 12.0724 | 12.019 | 12.045 | 1 | 12.019 | 13.48
994 | 12 | 12.0724 | 12.019 | 12.05 | 1.375 | 16.5261 | 18.52
994 | 12 | 12.0724 | 12.018 | 12.03 | 2 | 24.036 | 26.89
994 | 12 | 12.0724 | 12.019 | 12.02 | 2.75 | 33.0523 | 36.99
994 | 12 | 12.0724 | 12.019 | 12.019 | 4 | 48.076 | 53.75
994 | 12 | 12.0724 | 12.019 | 12.03 | 5.5 | 66.1045 | 73.91
994 | 12 | 12.0724 | 12.019 | 12.02 | 8 | 96.152 | 107.47
994 | 12 | 12.0724 | 12.019 | 12.02 | 11 | 132.209 | 147.79
994 | 12 | 12.0724 | 12.019 | 12.02 | 16 | 192.304 | 214.92
994 | 12 | 12.0724 | 12.019 | 12.02 | 22 | 264.418 | 295.52
994 | 12 | 12.0724 | 12.019 | 12.02 | 32 | 384.608 | 429.8
994 | 12 | 12.0724 | 12.019 | 12.02 | 44 | 528.836 | 591.01
994 | 12 | 12.0724 | 12.019 | 12.02 | 64 | 769.216 | 859.63
994 | 12 | 12.0724 | 12.019 | 12.02 | 88 | 1057.672 | 1182
994 | 12 | 12.0724 | 12.019 | 12.02 | 128 | 1538.432 | 1719.4
14500 | 12 | 0.82759 | 0.797 | 0.79 | 1 | 0.797 | 0.9
14500 | 12 | 0.82759 | 0.797 | 0.79 | 1.375 | 1.0959 | 1.23
14500 | 12 | 0.82759 | 0.797 | 0.79 | 2 | 1.594 | 1.78
14500 | 12 | 0.82759 | 0.797 | 0.79 | 2.75 | 2.1918 | 2.45
14500 | 12 | 0.82759 | 0.797 | 0.78 | 4 | 3.188 | 3.55
14500 | 12 | 0.82759 | 0.797 | 0.79 | 5.5 | 4.3835 | 4.89
14500 | 12 | 0.82759 | 0.797 | 0.79 | 8 | 6.376 | 7.09
14500 | 12 | 0.82759 | 0.797 | 0.79 | 11 | 8.767 | 9.75
14500 | 12 | 0.82759 | 0.797 | 0.79 | 16 | 12.752 | 14.15
14500 | 12 | 0.82759 | 0.797 | 0.79 | 22 | 17.534 | 19.47
14500 | 12 | 0.82759 | 0.797 | 0.79 | 32 | 25.504 | 28.29
14500 | 12 | 0.82759 | 0.797 | 0.79 | 44 | 35.068 | 38.89
14500 | 12 | 0.82759 | 0.797 | 0.79 | 64 | 50.56 | 56.56
14500 | 12 | 0.82759 | 0.797 | 0.8 | 88 | 70.4 | 77.8
14500 | 12 | 0.82759 | 0.797 | 0.79 | 128 | 102.016 | 113.1

## Sheet4
Resistance(K) | Voltage | Input current (Expected)(mA) | Input current (Measured)(mA) | Gain(V/V) | Output Voltage Expected (mV) | Output Voltage (MM)(mV) | Output Voltage (ADC)(mV)
0.994 | 11.9 | 11.9718 | 12.02 | 1 | 11.9718 | 13.48 |  | 1.126 | 1.1215
2.98 | 11.9 | 3.9933 | 4 | 1 | 3.9933 | 4.54 |  | 1.1369 | 1.135
8.07 | 11.9 | 1.4746 | 1.47 | 1 | 1.4746 | 1.72 |  | 1.1664 | 1.1701
8.93 | 11.9 | 1.3326 | 1.32 | 1 | 1.3326 | 1.55 |  | 1.1632 | 1.1742
10.7 | 11.9 | 1.1121 | 1.08 | 1 | 1.1121 | 1.29 |  | 1.1599 | 1.1944
11.8 | 11.9 | 1.0085 | 0.994 | 1 | 1.0085 | 1.19 |  | 1.18 | 1.1972
12.6 | 11.9 | 0.94444 | 0.921 | 1 | 0.94444 | 1.11 |  | 1.1753 | 1.2052
14.5 | 11.9 | 0.82069 | 0.797 | 1 | 0.82069 | 0.97 |  | 1.1819 | 1.2171
15.5 | 11.9 | 0.76774 | 0.745 | 1 | 0.76774 | 0.91 |  | 1.1853 | 1.2215
17.6 | 11.9 | 0.67614 | 0.664 | 1 | 0.67614 | 0.82 |  | 1.2128 | 1.2349
19.6 | 11.9 | 0.60714 | 0.594 | 1 | 0.60714 | 0.74 |  | 1.2188 | 1.2458
21.9 | 11.9 | 0.54338 | 0.544 | 1 | 0.54338 | 0.68 |  | 1.2514 | 1.25
0.994 | 11.9 | 11.9718 | 12.02 | 16 | 191.5493 | 214.8 |  | 17.8702 | 17.8702 | 12.02 | 12.0674
2.98 | 11.9 | 3.9933 | 4 | 16 | 63.8926 | 71.6 |  | 17.9 | 17.9 | 4 | 4.0225
8.07 | 11.9 | 1.4746 | 1.47 | 16 | 23.5936 | 26.2 |  | 17.8231 | 17.8231 | 1.47 | 1.4719
8.93 | 11.9 | 1.3326 | 1.32 | 16 | 21.3214 | 23.6 |  | 17.8788 | 17.8788 | 1.32 | 1.3258
10.7 | 11.9 | 1.1121 | 1.08 | 16 | 17.7944 | 19.35 |  | 17.9167 | 17.9167 | 1.08 | 1.0871
11.8 | 11.9 | 1.0085 | 0.994 | 16 | 16.1356 | 17.74 |  | 17.8471 | 17.8471 | 0.994 | 0.99663
12.6 | 11.9 | 0.94444 | 0.921 | 16 | 15.1111 | 16.44 |  | 17.8502 | 17.8502 | 0.921 | 0.9236
14.5 | 11.9 | 0.82069 | 0.797 | 16 | 13.131 | 14.22 |  | 17.8419 | 17.8419 | 0.797 | 0.79888
15.5 | 11.9 | 0.76774 | 0.745 | 16 | 12.2839 | 13.29 |  | 17.8389 | 17.8389 | 0.745 | 0.74663
17.6 | 11.9 | 0.67614 | 0.664 | 16 | 10.8182 | 11.84 |  | 17.8313 | 17.8313 | 0.664 | 0.66517
19.6 | 11.9 | 0.60714 | 0.594 | 16 | 9.7143 | 10.59 |  | 17.8283 | 17.8283 | 0.594 | 0.59494
21.9 | 11.9 | 0.54338 | 0.544 | 16 | 8.6941 | 9.7 |  | 17.8309 | 17.8309 | 0.544 | 0.54494