## 0724
Channel 2 OPA power measuring point |  | Channel 1 for U3 pin1 output and Channel 3 for U3 pin2 input measuring point
OK PCBA when CH2= OPA VCC 5V , CH1= Vpp 48mV ( U3 pin1 ) | NG PCBA when CH2= OPA VCC 5V , CH1= Vpp 45mV ( U3 pin1 ) |  | NG PCBA #13 外部電壓5V and 100uF
Note: Channel 1: U3 pin1 ; Channel 3: U3 pin2 ; Channel 2 : OPA VCC
OK PCBA when CH2= OPA VCC 3.3V , CH1= Vpp 47mV ( U3 pin1 ) | NG PCBA when CH2= OPA VCC 3.3V , CH1= Vpp 56mV ( U3 pin1 ) |  | NG PCBA #13 外部電壓5V and 100uF
NG PCBA #13 外部電壓5V and 100uF
OK PCBA when CH2= OPA VCC 2.1V , CH1= Vpp 45mV ( U3 pin1 ) | NG PCBA when CH2= OPA VCC 2.1V , CH1= Vpp 95mV ( U3 pin1 ) |  | NG PCBA #13 外部電壓5V and 100uF
OK PCBA when CH2= OPA VCC 1.8V , CH1= Output error ( U3 pin1 ) | NG PCBA when CH2= OPA VCC 1.8V , CH1= Output error ( U3 pin1 ) |  | NG PCBA #13 外部電壓5V and 100uF

## layout
PCB top side GND_B trace | PCB top side GND_C trace | PCB bottom side GND_B trace | PCB bottom side GND_C trace
GND_C and GND_B layout trace connect point