## Tabelle1
Aktiv-Filter LMF 100
|  |  |  | MODE 3 (Fig. 11) |  | 1. Stufe
|  |  | fclk = | 250 | Hz
|  |  | R1 = | 10000 | Ohm
|  |  | R2 = | 4700 | Ohm
|  |  | R3 = | 47000 | Ohm
|  |  | R4 = | 4700 | Ohm
|  |  | fo = | 2.5 | Hz
[6 empty] | BW = | 0.25 | Hz
|  |  | Q = | 10
|  |  | HOHP = | 0.47
|  |  | HOBP = | 4.7
|  |  | HOLP = | 0.47
|  |  |  | MODE 1 (Fig. 7) |  | 2. Stufe
Schlagzahl = | 18000 | b/h ----------> | fclk = | 250 | Hz
|  |  | R1 = | 22000 | Ohm
|  |  | R2 = | 22000 | Ohm
|  |  | R3 = | 220000 | Ohm
|  |  | fo = | 2.5 | Hz
[6 empty] | BW = | 0.25 | Hz -----> +/- | 1800
|  |  | Q = | 10
|  |  | HOBP = | 10
|  |  | HOLP = | 1
|  |  | HON = | 1
MODE 1a (Fig. 8)
Schlagzahl = | 18000 | b/h ----------> | fclk = | 250 | Hz
|  |  | R2 = | 47000 | Ohm
|  |  | R3 = | 100000 | Ohm
|  |  | Q = | 2.1277
|  |  | HOBP1 = | 2.1277 |  | invertierend
|  |  | HOBP2 = | 1 |  | nicht-inv.