## INA226
| Register Name | Address | Contents | DEC | LSB | Value
R/W | Configuration Register | 00h | 4F27
R | Shunt Register | 01h | DC7B | 56443 | 2.5e-06 | 141.1075 | mV
R | Bus Voltage Register | 02h | 2547 | 9543 | 0.00125 | 11.9288 | V
R/W | Calibration Register | 05h | 12FF | 4863
R | Current Register | 04h | ABB4 | 43956 | 0.001 | 43.956 | mA
R | Power Register | 03h | 2847 | 10311 | 0.025 | 257.775 | mW
| Register Name | Address | Contents | DEC | LSB | Value
R/W | Configuration Register | 00h | 4F27
R | Shunt Register | 01h | DD4D | 56653 | 2.5e-06 | 141.6325 | mV
R | Bus Voltage Register | 02h | 2544 | 9540 | 0.00125 | 11.925 | V
R/W | Calibration Register | 05h | 12FF | 4863
R | Current Register | 04h | AD41 | 44353 | 0.001 | 44.353 | mA
R | Power Register | 03h | 2771 | 10097 | 0.025 | 252.425 | mW
`