## Sheet1
LM358BIDR 引脚电压
Pin | Vmax(V) | VRMS(V) | Tips
PIN1 | 12.8 | 12.2 | Output PIN
PIN2 | 3.26 | 2.81
PIN3 | 3.06 | 2.81
PIN4 | 0 | 0 | GND
PIN5 | 3.14 | 2.81 | Input PIN
PIN6 | 2.98 | 2.81
PIN7 | 2.98 | 2.81
PIN8 | 12.4 | 12.2
|  | PIN1 |  | PIN2
|  | PIN3 |  | PIN5
|  | PIN6 |  | PIN7
PIN8