## BOM Report
Texas Instruments
| Assembly Name: | LMV221EVAL/NOPB
| Assembly P/N: | SV600013-001
| Generated: | 41452
Bill of Materials
Footprint | Comment | Designator | Description | Digi-Key partnumber | part number | Qty
SM/RC_0603 | 10n | C1 |  | 478-3700-1-ND |  | 1
C_SMD_201 | 10p | C3, C4, C6 |  | 445-4651-1-ND |  | 3
C_SMD_201 | 1p | C5 |  | 445-4591-1-ND |  | 1
SM/RC_0603 | NC | C7, R3 |  |  |  | 2
HDR2X3 | Header 3x2 | J4 |  | WM26806-ND |  | 1
SMA-SIDE | RF IN | P1 | SMA Connector | J502-ND |  | 1
Banana Socket | VDD | P2(I) | Red |  | 571-0500 | 1
Banana Socket | GND | P2(II) | Black |  | 571-0100 | 1
BNC_RA | V OUT | P3 |  |  | 5413631-2 | 1
BNC_RA | REF | P4 |  |  | 5413631-2 | 1
BNC_RA | Enable | P5 |  |  | 5413631-2 | 1
SM/RC_0603 | 100k | R1, R2 |  | P100KGCT-ND |  | 2
LLP6 2x2.5 SDB06A | LLP6 LMV221 | U1 | IC RF DETECTOR CDMA/WCDMA 6-LLP | LMV221SD/NOPBTR-ND | LMV221SD/NOPB | 1
|  | PCB |  |  | SV600013 | 1
Notes
Corrected banana jacks locations