## LMV225_226_228 uSMD Eval Board
Board | Base number | Designator | Comment | Description | Footprint | Value | Manufacturer | Digi-Key number | Farnell number | LibRef | Quantity
LMV225_228 LLP6 Eval Board | 600042 | C1, C3, R1, R3, R5 | N/C |  | SM/RC_0603 | N/C |  |  |  | C smd, R smd | 5
LMV225_228 LLP6 Eval Board | 600042 | C2 | 100p |  | SM/RC_0603 | 100p | Panasonic | PCC101ACVCT-ND |  | C smd | 1
LMV225_228 LLP6 Eval Board | 600042 | C4 | 100u |  | CASE C | 100u | EPCOS | 495-2220-1-ND |  | C tantaal | 1
LMV225_228 LLP6 Eval Board | 600042 | C5 | 10n |  | SM/RC_0603 | 10n | Panasonic | PCC1784CT-ND |  | C smd | 1
LMV225_228 LLP6 Eval Board | 600042 | P1 | RF in | SMA Connector | SMA-SIDE | RF in | Emerson Network Power Connectivity Solutions | J502-ND |  | SMA | 1
LMV225_228 LLP6 Eval Board | 600042 | P2 | ENABLE |  | BNC_RA | ENABLE | MULICOMP |  | 116-9739 | BNC | 1
LMV225_228 LLP6 Eval Board | 600042 | P3 | V out |  | BNC_RA | V out | MULICOMP |  | 116-9739 | BNC | 1
LMV225_228 LLP6 Eval Board | 600042 | P4 | VDD | Red | Banana_COLOR | VDD | DELTRON |  | 110-1127 | Banana socket | 1
LMV225_228 LLP6 Eval Board | 600042 | P5 | GND | Black | Banana_COLOR | GND | DELTRON |  | 110-1128 | Banana socket | 1
LMV225_228 LLP6 Eval Board | 600042 | R2 | 0E |  | SM/RC_0603 | 0E | Panasonic | P0.0GCT-ND |  | R smd | 1
LMV225_228 LLP6 Eval Board | 600042 | R4 | 10k |  | SM/RC_0603 | 10k | Panasonic | P10KGCT-ND |  | R smd | 1
LMV225_228 LLP6 Eval Board | 600042 | U1 | LMV225_228 | LLP6 | SDB06A |  |  |  |  | LMV225_228 | 1