## parameter-data (2)
| LM358A | LM358 | RC4558 | LM258 | LM2904 | LM258A | LMV358
| Order now | Order now | Order now | Order now | Order now | Order now | Order now
| Online datasheet | Online datasheet | Online datasheet | Online datasheet | Online datasheet | Online datasheet | Online datasheet
| Datasheet | Datasheet | Datasheet | Datasheet | Datasheet | Datasheet | Datasheet
| Tools & Software | Tools & Software | Tools & Software | Tools & Software | Tools & Software | Tools & Software | Tools & Software
Number of Channels (# ) | 2 | 2 | 2 | 2 | 2 | 2 | 2
Package Group | PDIP | PDIP | PDIP | PDIP | PDIP | PDIP | SOIC
| SOIC | SO | SO | SOIC | SO | SOIC | TSSOP
| TSSOP | SOIC | SOIC | VSSOP | SOIC | VSSOP | VSSOP
| VSSOP | TSSOP | TSSOP |  | TSSOP
|  | VSSOP | VSSOP |  | VSSOP
|  |  | WAFERSALE |  | WAFERSALE
Total Supply Voltage (Min ) (+5V=5, +/-5V=10 ) | 3 | 3 | 10 | 3 | 3 | 3 | 2.7
Total Supply Voltage (Max ) (+5V=5, +/-5V=10 ) | 32 | 32 | 30 | 32 | 26 | 32 | 5.5
GBW (Typ ) (MHz ) | 0.7 | 0.7 | 3 | 0.7 | 0.7 | 0.7 | 1
Slew Rate (Typ ) (V/us ) | 0.3 | 0.3 | 1.7 | 0.3 | 0.3 | 0.3 | 1
Rail-to-Rail | In to V- | In to V- | No | In to V- | In to V- | In to V- | In to V-
Out
Vos (Offset Voltage @ 25C) (Max ) (mV ) | 3 | 7 | 6 | 5 | 2 | 3 | 7
Iq per channel (Typ ) (mA ) | 0.35 | 0.35 | 1.25 | 0.35 | 0.35 | 0.35 | 0.105
Vn at 1kHz (Typ ) (nV/rtHz ) | 40 | 40 | 8 | 40 | 40 | 40 | 39
Rating | Catalog | Catalog | Catalog | Catalog | Catalog | Catalog | Catalog
Operating Temperature Range (C ) | 0 to 70 | 0 to 70 | -40 to 85 | -25 to 85 | -40 to 125 | -25 to 85 | -40 to 125
|  |  | 0 to 70 |  | -40 to 85
Approx. Price (US$) | 0.07 ¦ 1ku | 0.07 ¦ 1ku | 0.06 ¦ 1ku | 0.07 ¦ 1ku | 0.08 ¦ 1ku | 0.08 ¦ 1ku | 0.24 ¦ 1ku
Offset Drift (Typ ) (uV/C ) | 7 | 7 | 0 | 7 | 7 | 7 | 5
Additional Features | N/A | N/A | N/A | N/A | N/A | N/A | N/A
Input Bias Current (Max ) (pA ) | 100000 | 150000 | 500000 | 150000 | 250000 | 15000 | 250000
CMRR (Typ ) (dB ) | 80 | 80 | 90 | 80 | 80 | 80 | 65
Output Current (Typ ) (mA ) | 30 | 30 | 10 | 30 | 30 | 30 | 60