## Sheet1
Vout | 2.5 | V | 4.319 | V
Vref | 0 | V | 0 | V | 4.319 | = Vout voltage calculator from digital read
Rsense | 0.5 | mΩ | 0.5 | mΩ
Gain | 20 | V/V | 20 | V/V |  | Amps | supply V | Resistance Ohms
Iload | 250 | A | 431.8965 | A | actual amps | 1.5687 | 5.02 | 3.2