## Rfil=4.99k Ohm
| Ideal value |  |  | Measured value |  |  | Error (measured - ideal)
VIN | OUT+ | OUT- | Vcm_in | OUT+ | OUT- | Vcm_in | OUT+ | OUT- | Vcm_in | gain
0.01 | 2.5008 | 2.4992 | 2.5 | 2.5209 | 2.4765 | 2.4987 | 0.020045 | -0.022694 | -0.0013246 | 4.4392
0.02 | 2.5017 | 2.4983 | 2.5 | 2.5217 | 2.4757 | 2.4987 | 0.020022 | -0.022684 | -0.0013311 | 2.3006
0.03 | 2.5025 | 2.4975 | 2.5 | 2.5228 | 2.4748 | 2.4988 | 0.02028 | -0.022675 | -0.0011972 | 1.5971
0.04 | 2.5033 | 2.4967 | 2.5 | 2.5236 | 2.474 | 2.4988 | 0.02029 | -0.022669 | -0.0011896 | 1.2393
0.05 | 2.5041 | 2.4959 | 2.5 | 2.5241 | 2.4732 | 2.4986 | 0.019956 | -0.022657 | -0.0013508 | 1.0175
0.06 | 2.505 | 2.495 | 2.5 | 2.5249 | 2.4724 | 2.4987 | 0.019982 | -0.022668 | -0.0013432 | 0.87612
0.07 | 2.5058 | 2.4942 | 2.5 | 2.5258 | 2.4715 | 2.4986 | 0.019968 | -0.022716 | -0.0013743 | 0.77506
0.08 | 2.5066 | 2.4934 | 2.5 | 2.5266 | 2.4705 | 2.4985 | 0.019948 | -0.022869 | -0.0014604 | 0.7005
0.09 | 2.5074 | 2.4926 | 2.5 | 2.5274 | 2.4699 | 2.4987 | 0.019965 | -0.022653 | -0.0013438 | 0.63883
0.1 | 2.5083 | 2.4917 | 2.5 | 2.5281 | 2.469 | 2.4986 | 0.01988 | -0.022688 | -0.0014044 | 0.59097
0.11 | 2.5091 | 2.4909 | 2.5 | 2.529 | 2.468 | 2.4985 | 0.019934 | -0.022922 | -0.0014942 | 0.55489
0.12 | 2.5099 | 2.4901 | 2.5 | 2.5299 | 2.4674 | 2.4987 | 0.020004 | -0.022657 | -0.0013266 | 0.52079
0.13 | 2.5107 | 2.4893 | 2.5 | 2.5308 | 2.4665 | 2.4987 | 0.020029 | -0.022706 | -0.0013387 | 0.49402
0.14 | 2.5116 | 2.4884 | 2.5 | 2.5316 | 2.4657 | 2.4987 | 0.020012 | -0.022687 | -0.0013375 | 0.47028
0.15 | 2.5124 | 2.4876 | 2.5 | 2.5327 | 2.4649 | 2.4988 | 0.020274 | -0.022713 | -0.0012195 | 0.45187
0.16 | 2.5132 | 2.4868 | 2.5 | 2.5332 | 2.4641 | 2.4987 | 0.020023 | -0.022706 | -0.0013419 | 0.43234
0.17 | 2.514 | 2.486 | 2.5 | 2.5341 | 2.4633 | 2.4987 | 0.02004 | -0.022678 | -0.0013189 | 0.41657
0.18 | 2.5149 | 2.4851 | 2.5 | 2.535 | 2.4625 | 2.4987 | 0.020082 | -0.022654 | -0.0012864 | 0.40271
0.19 | 2.5157 | 2.4843 | 2.5 | 2.5358 | 2.4614 | 2.4986 | 0.020145 | -0.022912 | -0.0013833 | 0.3919
0.2 | 2.5165 | 2.4835 | 2.5 | 2.5366 | 2.4606 | 2.4986 | 0.020066 | -0.022915 | -0.0014247 | 0.38019
0.21 | 2.5174 | 2.4826 | 2.5 | 2.5374 | 2.4598 | 2.4986 | 0.020088 | -0.022893 | -0.0014024 | 0.36996
0.22 | 2.5182 | 2.4818 | 2.5 | 2.5383 | 2.459 | 2.4986 | 0.020094 | -0.022859 | -0.0013827 | 0.36053
0.23 | 2.519 | 2.481 | 2.5 | 2.5391 | 2.4582 | 2.4986 | 0.020081 | -0.022809 | -0.0013642 | 0.35177
0.24 | 2.5198 | 2.4802 | 2.5 | 2.5399 | 2.4572 | 2.4986 | 0.020084 | -0.022962 | -0.0014388 | 0.34465
0.25 | 2.5207 | 2.4793 | 2.5 | 2.5407 | 2.4566 | 2.4987 | 0.020085 | -0.022698 | -0.0013062 | 0.33642
0.26 | 2.5215 | 2.4785 | 2.5 | 2.5415 | 2.4559 | 2.4987 | 0.02003 | -0.022636 | -0.001303 | 0.32939
0.27 | 2.5223 | 2.4777 | 2.5 | 2.5424 | 2.4549 | 2.4986 | 0.020058 | -0.022832 | -0.0013871 | 0.32414
0.28 | 2.5231 | 2.4769 | 2.5 | 2.5432 | 2.454 | 2.4986 | 0.020069 | -0.022867 | -0.0013992 | 0.31863
0.29 | 2.524 | 2.476 | 2.5 | 2.544 | 2.4532 | 2.4986 | 0.020049 | -0.022829 | -0.0013897 | 0.31314
0.3 | 2.5248 | 2.4752 | 2.5 | 2.5448 | 2.4526 | 2.4987 | 0.020056 | -0.022647 | -0.0012953 | 0.30763
0.31 | 2.5256 | 2.4744 | 2.5 | 2.5457 | 2.4517 | 2.4987 | 0.020053 | -0.022657 | -0.0013017 | 0.30306
0.32 | 2.5264 | 2.4736 | 2.5 | 2.5465 | 2.4509 | 2.4987 | 0.02007 | -0.022663 | -0.0012966 | 0.29883
0.33 | 2.5273 | 2.4727 | 2.5 | 2.5473 | 2.4499 | 2.4986 | 0.02003 | -0.022859 | -0.0014145 | 0.29525
0.34 | 2.5281 | 2.4719 | 2.5 | 2.5481 | 2.4491 | 2.4986 | 0.019994 | -0.022798 | -0.0014024 | 0.29115
0.35 | 2.5289 | 2.4711 | 2.5 | 2.549 | 2.4485 | 2.4987 | 0.02004 | -0.02262 | -0.0012896 | 0.28717
0.36 | 2.5298 | 2.4702 | 2.5 | 2.5498 | 2.4476 | 2.4987 | 0.020058 | -0.022661 | -0.0013017 | 0.28395
0.37 | 2.5306 | 2.4694 | 2.5 | 2.5507 | 2.4468 | 2.4987 | 0.020075 | -0.022626 | -0.0012755 | 0.2807
0.38 | 2.5314 | 2.4686 | 2.5 | 2.5513 | 2.446 | 2.4986 | 0.019924 | -0.022626 | -0.0013508 | 0.27726
0.39 | 2.5322 | 2.4678 | 2.5 | 2.5522 | 2.4451 | 2.4986 | 0.019967 | -0.022679 | -0.0013559 | 0.27464
0.4 | 2.5331 | 2.4669 | 2.5 | 2.553 | 2.4443 | 2.4987 | 0.019981 | -0.022615 | -0.001317 | 0.27178
0.41 | 2.5339 | 2.4661 | 2.5 | 2.5539 | 2.4435 | 2.4987 | 0.019967 | -0.022608 | -0.0013208 | 0.26913
0.42 | 2.5347 | 2.4653 | 2.5 | 2.5547 | 2.4427 | 2.4987 | 0.019964 | -0.022612 | -0.001324 | 0.26666
0.43 | 2.5355 | 2.4645 | 2.5 | 2.5555 | 2.4418 | 2.4986 | 0.019968 | -0.022698 | -0.0013648 | 0.26451
0.44 | 2.5364 | 2.4636 | 2.5 | 2.5563 | 2.441 | 2.4987 | 0.019973 | -0.02261 | -0.0013183 | 0.26207
0.45 | 2.5372 | 2.4628 | 2.5 | 2.5572 | 2.4402 | 2.4987 | 0.019964 | -0.022633 | -0.0013349 | 0.25995
0.46 | 2.538 | 2.462 | 2.5 | 2.558 | 2.4394 | 2.4987 | 0.019942 | -0.022623 | -0.0013406 | 0.25782
0.47 | 2.5388 | 2.4612 | 2.5 | 2.5588 | 2.4385 | 2.4986 | 0.019953 | -0.022662 | -0.0013547 | 0.25596
0.48 | 2.5397 | 2.4603 | 2.5 | 2.5596 | 2.4377 | 2.4987 | 0.019931 | -0.022599 | -0.0013343 | 0.25389
0.49 | 2.5405 | 2.4595 | 2.5 | 2.5604 | 2.4369 | 2.4987 | 0.019928 | -0.02258 | -0.001326 | 0.25204
0.5 | 2.5413 | 2.4587 | 2.5 | 2.5613 | 2.4361 | 2.4987 | 0.019936 | -0.022597 | -0.0013304 | 0.25036
0.51 | 2.5421 | 2.4579 | 2.5 | 2.5621 | 2.4353 | 2.4987 | 0.019931 | -0.022598 | -0.0013336 | 0.24868
0.52 | 2.543 | 2.457 | 2.5 | 2.5629 | 2.4344 | 2.4987 | 0.019953 | -0.022611 | -0.0013292 | 0.24714
0.53 | 2.5438 | 2.4562 | 2.5 | 2.5637 | 2.4336 | 2.4987 | 0.019915 | -0.0226 | -0.0013425 | 0.2455
0.54 | 2.5446 | 2.4554 | 2.5 | 2.5645 | 2.4327 | 2.4986 | 0.019896 | -0.022645 | -0.0013744 | 0.24407
0.55 | 2.5455 | 2.4545 | 2.5 | 2.5653 | 2.4319 | 2.4986 | 0.019895 | -0.022609 | -0.0013572 | 0.24257
0.56 | 2.5463 | 2.4537 | 2.5 | 2.5662 | 2.4311 | 2.4987 | 0.019898 | -0.022575 | -0.0013387 | 0.24113
0.57 | 2.5471 | 2.4529 | 2.5 | 2.567 | 2.4303 | 2.4987 | 0.019908 | -0.022569 | -0.0013304 | 0.23981
0.58 | 2.5479 | 2.4521 | 2.5 | 2.5678 | 2.4295 | 2.4987 | 0.019904 | -0.022571 | -0.0013336 | 0.23852
0.59 | 2.5488 | 2.4512 | 2.5 | 2.5687 | 2.4287 | 2.4987 | 0.019898 | -0.022574 | -0.0013381 | 0.23728
0.6 | 2.5496 | 2.4504 | 2.5 | 2.5695 | 2.4278 | 2.4987 | 0.019881 | -0.022578 | -0.0013483 | 0.23605
0.61 | 2.5504 | 2.4496 | 2.5 | 2.5703 | 2.427 | 2.4987 | 0.019923 | -0.022581 | -0.0013292 | 0.23497
0.62 | 2.5512 | 2.4488 | 2.5 | 2.5711 | 2.4262 | 2.4987 | 0.019893 | -0.022576 | -0.0013412 | 0.23379
0.63 | 2.5521 | 2.4479 | 2.5 | 2.572 | 2.4254 | 2.4987 | 0.019886 | -0.022575 | -0.0013445 | 0.23269
0.64 | 2.5529 | 2.4471 | 2.5 | 2.5728 | 2.4245 | 2.4987 | 0.019895 | -0.022571 | -0.0013381 | 0.23164
0.65 | 2.5537 | 2.4463 | 2.5 | 2.5736 | 2.4237 | 2.4987 | 0.019865 | -0.022562 | -0.0013482 | 0.23056
0.66 | 2.5545 | 2.4455 | 2.5 | 2.5744 | 2.4229 | 2.4987 | 0.019874 | -0.022527 | -0.0013265 | 0.22953
0.67 | 2.5554 | 2.4446 | 2.5 | 2.5753 | 2.4221 | 2.4987 | 0.019888 | -0.022542 | -0.0013266 | 0.22862
0.68 | 2.5562 | 2.4438 | 2.5 | 2.5761 | 2.4212 | 2.4987 | 0.019874 | -0.022564 | -0.0013451 | 0.2277
0.69 | 2.557 | 2.443 | 2.5 | 2.5769 | 2.4204 | 2.4987 | 0.019853 | -0.022536 | -0.0013413 | 0.22672
0.7 | 2.5579 | 2.4421 | 2.5 | 2.5777 | 2.4196 | 2.4987 | 0.019852 | -0.022549 | -0.0013489 | 0.22586
0.71 | 2.5587 | 2.4413 | 2.5 | 2.5786 | 2.4188 | 2.4987 | 0.0199 | -0.022555 | -0.0013279 | 0.22508
0.72 | 2.5595 | 2.4405 | 2.5 | 2.5793 | 2.418 | 2.4987 | 0.019843 | -0.022535 | -0.0013457 | 0.22415
0.73 | 2.5603 | 2.4397 | 2.5 | 2.5802 | 2.4171 | 2.4987 | 0.019849 | -0.022524 | -0.0013374 | 0.22333
0.74 | 2.5612 | 2.4388 | 2.5 | 2.5811 | 2.4163 | 2.4987 | 0.019986 | -0.022524 | -0.0012686 | 0.22274
0.75 | 2.562 | 2.438 | 2.5 | 2.5818 | 2.4155 | 2.4987 | 0.019865 | -0.022536 | -0.0013355 | 0.22182
0.76 | 2.5628 | 2.4372 | 2.5 | 2.5827 | 2.4147 | 2.4987 | 0.019844 | -0.022535 | -0.0013457 | 0.22105
0.77 | 2.5636 | 2.4364 | 2.5 | 2.5835 | 2.4138 | 2.4987 | 0.01984 | -0.022515 | -0.0013375 | 0.2203
0.78 | 2.5645 | 2.4355 | 2.5 | 2.5843 | 2.413 | 2.4987 | 0.019847 | -0.022512 | -0.0013323 | 0.2196
0.79 | 2.5653 | 2.4347 | 2.5 | 2.5851 | 2.4122 | 2.4987 | 0.019845 | -0.022506 | -0.0013304 | 0.2189
0.8 | 2.5661 | 2.4339 | 2.5 | 2.5859 | 2.4114 | 2.4987 | 0.019821 | -0.022514 | -0.0013464 | 0.21821
0.81 | 2.5669 | 2.4331 | 2.5 | 2.5868 | 2.4105 | 2.4986 | 0.01981 | -0.022528 | -0.0013591 | 0.21756
0.82 | 2.5678 | 2.4322 | 2.5 | 2.5877 | 2.4096 | 2.4986 | 0.019968 | -0.022675 | -0.0013534 | 0.21729
0.83 | 2.5686 | 2.4314 | 2.5 | 2.5884 | 2.4089 | 2.4987 | 0.019818 | -0.022497 | -0.0013394 | 0.21627
0.84 | 2.5694 | 2.4306 | 2.5 | 2.5892 | 2.4081 | 2.4986 | 0.019795 | -0.022507 | -0.0013559 | 0.21565
0.85 | 2.5702 | 2.4298 | 2.5 | 2.59 | 2.4072 | 2.4986 | 0.019796 | -0.022537 | -0.0013706 | 0.21509
0.86 | 2.5711 | 2.4289 | 2.5 | 2.5909 | 2.4064 | 2.4986 | 0.019779 | -0.022505 | -0.001363 | 0.21446
0.87 | 2.5719 | 2.4281 | 2.5 | 2.5917 | 2.4055 | 2.4986 | 0.019784 | -0.022582 | -0.0013993 | 0.21399
0.88 | 2.5727 | 2.4273 | 2.5 | 2.5925 | 2.4047 | 2.4986 | 0.019787 | -0.022524 | -0.0013686 | 0.21337
0.89 | 2.5736 | 2.4264 | 2.5 | 2.5933 | 2.4039 | 2.4986 | 0.019785 | -0.022497 | -0.0013559 | 0.2128
0.9 | 2.5744 | 2.4256 | 2.5 | 2.5941 | 2.4031 | 2.4986 | 0.019766 | -0.022513 | -0.0013738 | 0.21227
0.91 | 2.5752 | 2.4248 | 2.5 | 2.595 | 2.4023 | 2.4986 | 0.019779 | -0.022507 | -0.0013636 | 0.21176
0.92 | 2.576 | 2.424 | 2.5 | 2.5958 | 2.4015 | 2.4987 | 0.019784 | -0.022483 | -0.0013496 | 0.21123
0.93 | 2.5769 | 2.4231 | 2.5 | 2.5966 | 2.4006 | 2.4986 | 0.01978 | -0.022513 | -0.0013667 | 0.21077
0.94 | 2.5777 | 2.4223 | 2.5 | 2.5975 | 2.3998 | 2.4986 | 0.019765 | -0.022496 | -0.0013655 | 0.21025
0.95 | 2.5785 | 2.4215 | 2.5 | 2.5982 | 2.399 | 2.4986 | 0.019648 | -0.022495 | -0.0014235 | 0.20965
0.96 | 2.5793 | 2.4207 | 2.5 | 2.599 | 2.3982 | 2.4986 | 0.01971 | -0.022489 | -0.0013897 | 0.20925
0.97 | 2.5802 | 2.4198 | 2.5 | 2.5999 | 2.3974 | 2.4986 | 0.019693 | -0.022462 | -0.0013846 | 0.20875
0.98 | 2.581 | 2.419 | 2.5 | 2.6006 | 2.3965 | 2.4986 | 0.019622 | -0.022477 | -0.0014273 | 0.20825
0.99 | 2.5818 | 2.4182 | 2.5 | 2.6014 | 2.3957 | 2.4985 | 0.019618 | -0.022523 | -0.0014522 | 0.20786
1 | 2.5826 | 2.4174 | 2.5 | 2.6023 | 2.3949 | 2.4986 | 0.019622 | -0.022457 | -0.0014177 | 0.20737
1.01 | 2.5835 | 2.4165 | 2.5 | 2.6031 | 2.3941 | 2.4986 | 0.019606 | -0.022477 | -0.0014356 | 0.20696
1.02 | 2.5843 | 2.4157 | 2.5 | 2.604 | 2.3932 | 2.4986 | 0.019669 | -0.022461 | -0.0013961 | 0.20659
1.03 | 2.5851 | 2.4149 | 2.5 | 2.6048 | 2.3924 | 2.4986 | 0.019642 | -0.022439 | -0.0013987 | 0.20614
1.04 | 2.586 | 2.414 | 2.5 | 2.6055 | 2.3916 | 2.4986 | 0.019584 | -0.022452 | -0.0014337 | 0.20571
1.05 | 2.5868 | 2.4132 | 2.5 | 2.6064 | 2.3908 | 2.4986 | 0.019581 | -0.022453 | -0.0014356 | 0.20532
1.06 | 2.5876 | 2.4124 | 2.5 | 2.6072 | 2.39 | 2.4986 | 0.019583 | -0.022444 | -0.0014305 | 0.20494
1.07 | 2.5884 | 2.4116 | 2.5 | 2.608 | 2.3891 | 2.4986 | 0.019602 | -0.022443 | -0.0014203 | 0.20458
1.08 | 2.5893 | 2.4107 | 2.5 | 2.6089 | 2.3883 | 2.4986 | 0.019603 | -0.022441 | -0.001419 | 0.20422
1.09 | 2.5901 | 2.4099 | 2.5 | 2.6097 | 2.3874 | 2.4985 | 0.019599 | -0.02252 | -0.0014605 | 0.20393
1.1 | 2.5909 | 2.4091 | 2.5 | 2.6105 | 2.3866 | 2.4986 | 0.019591 | -0.022457 | -0.0014331 | 0.20351
1.11 | 2.5917 | 2.4083 | 2.5 | 2.6113 | 2.3858 | 2.4986 | 0.019572 | -0.022448 | -0.0014375 | 0.20315
1.12 | 2.5926 | 2.4074 | 2.5 | 2.6121 | 2.385 | 2.4986 | 0.019571 | -0.022431 | -0.0014299 | 0.20279
1.13 | 2.5934 | 2.4066 | 2.5 | 2.6129 | 2.3842 | 2.4986 | 0.01956 | -0.022445 | -0.0014426 | 0.20246
1.14 | 2.5942 | 2.4058 | 2.5 | 2.6139 | 2.3833 | 2.4986 | 0.019643 | -0.022491 | -0.0014242 | 0.20225
1.15 | 2.595 | 2.405 | 2.5 | 2.6147 | 2.3825 | 2.4986 | 0.019636 | -0.022433 | -0.0013987 | 0.20187
1.16 | 2.5959 | 2.4041 | 2.5 | 2.6156 | 2.3817 | 2.4986 | 0.019686 | -0.02243 | -0.0013719 | 0.2016
1.17 | 2.5967 | 2.4033 | 2.5 | 2.6164 | 2.3809 | 2.4986 | 0.019657 | -0.022423 | -0.0013834 | 0.20126
1.18 | 2.5975 | 2.4025 | 2.5 | 2.6172 | 2.38 | 2.4986 | 0.019683 | -0.022443 | -0.0013802 | 0.20099
1.19 | 2.5983 | 2.4017 | 2.5 | 2.618 | 2.3792 | 2.4986 | 0.019621 | -0.022447 | -0.0014127 | 0.20064
1.2 | 2.5992 | 2.4008 | 2.5 | 2.6188 | 2.3784 | 2.4986 | 0.019624 | -0.022417 | -0.0013968 | 0.20032
1.21 | 2.6 | 2.4 | 2.5 | 2.6196 | 2.3776 | 2.4986 | 0.019612 | -0.02241 | -0.0013993 | 0.20002
1.22 | 2.6008 | 2.3992 | 2.5 | 2.6204 | 2.3768 | 2.4986 | 0.01962 | -0.022423 | -0.0014012 | 0.19975
1.23 | 2.6017 | 2.3983 | 2.5 | 2.6212 | 2.3759 | 2.4986 | 0.019597 | -0.022412 | -0.0014076 | 0.19944
1.24 | 2.6025 | 2.3975 | 2.5 | 2.622 | 2.3751 | 2.4986 | 0.019546 | -0.022412 | -0.001433 | 0.19913
1.25 | 2.6033 | 2.3967 | 2.5 | 2.6228 | 2.3744 | 2.4986 | 0.019539 | -0.022332 | -0.0013967 | 0.19879
1.26 | 2.6041 | 2.3959 | 2.5 | 2.6237 | 2.3734 | 2.4986 | 0.019577 | -0.022433 | -0.001428 | 0.19863
1.27 | 2.605 | 2.395 | 2.5 | 2.6246 | 2.3726 | 2.4986 | 0.019624 | -0.022413 | -0.0013948 | 0.19839
1.28 | 2.6058 | 2.3942 | 2.5 | 2.6254 | 2.3718 | 2.4986 | 0.019636 | -0.022378 | -0.0013712 | 0.19811
1.29 | 2.6066 | 2.3934 | 2.5 | 2.6262 | 2.371 | 2.4986 | 0.01957 | -0.022426 | -0.0014279 | 0.19784
1.3 | 2.6074 | 2.3926 | 2.5 | 2.627 | 2.3701 | 2.4986 | 0.019574 | -0.022426 | -0.0014261 | 0.1976
1.31 | 2.6083 | 2.3917 | 2.5 | 2.6278 | 2.3693 | 2.4986 | 0.019581 | -0.022427 | -0.0014228 | 0.19736
1.32 | 2.6091 | 2.3909 | 2.5 | 2.6287 | 2.3685 | 2.4986 | 0.01957 | -0.022398 | -0.0014139 | 0.19708
1.33 | 2.6099 | 2.3901 | 2.5 | 2.6294 | 2.3676 | 2.4985 | 0.019492 | -0.022434 | -0.0014706 | 0.19681
1.34 | 2.6107 | 2.3893 | 2.5 | 2.6303 | 2.3668 | 2.4986 | 0.019552 | -0.022419 | -0.0014337 | 0.19661
1.35 | 2.6116 | 2.3884 | 2.5 | 2.6311 | 2.366 | 2.4986 | 0.019536 | -0.022403 | -0.0014337 | 0.19636
1.36 | 2.6124 | 2.3876 | 2.5 | 2.6319 | 2.3652 | 2.4986 | 0.019534 | -0.02242 | -0.0014426 | 0.19614
1.37 | 2.6132 | 2.3868 | 2.5 | 2.6327 | 2.3644 | 2.4986 | 0.019521 | -0.022403 | -0.0014407 | 0.19589
1.38 | 2.614 | 2.386 | 2.5 | 2.6336 | 2.3636 | 2.4986 | 0.019516 | -0.022396 | -0.00144 | 0.19566
1.39 | 2.6149 | 2.3851 | 2.5 | 2.6344 | 2.3627 | 2.4986 | 0.019565 | -0.022389 | -0.001412 | 0.19547
1.4 | 2.6157 | 2.3843 | 2.5 | 2.6353 | 2.3619 | 2.4986 | 0.019627 | -0.022394 | -0.0013833 | 0.1953
1.41 | 2.6165 | 2.3835 | 2.5 | 2.6361 | 2.3611 | 2.4986 | 0.019601 | -0.022386 | -0.0013922 | 0.19507
1.42 | 2.6174 | 2.3826 | 2.5 | 2.6369 | 2.3603 | 2.4986 | 0.01951 | -0.022385 | -0.0014375 | 0.19479
1.43 | 2.6182 | 2.3818 | 2.5 | 2.6377 | 2.3594 | 2.4986 | 0.019498 | -0.022382 | -0.001442 | 0.19458
1.44 | 2.619 | 2.381 | 2.5 | 2.6385 | 2.3586 | 2.4986 | 0.019501 | -0.022382 | -0.0014407 | 0.19437
1.45 | 2.6198 | 2.3802 | 2.5 | 2.6395 | 2.3578 | 2.4987 | 0.019703 | -0.022352 | -0.0013246 | 0.19429
1.46 | 2.6207 | 2.3793 | 2.5 | 2.6403 | 2.3569 | 2.4986 | 0.019617 | -0.0224 | -0.0013916 | 0.19407
1.47 | 2.6215 | 2.3785 | 2.5 | 2.641 | 2.3561 | 2.4986 | 0.01949 | -0.022386 | -0.0014477 | 0.19378
1.48 | 2.6223 | 2.3777 | 2.5 | 2.6418 | 2.3553 | 2.4986 | 0.019465 | -0.02234 | -0.0014375 | 0.19354
1.49 | 2.6231 | 2.3769 | 2.5 | 2.6426 | 2.3545 | 2.4986 | 0.019467 | -0.022344 | -0.0014388 | 0.19335
1.5 | 2.624 | 2.376 | 2.5 | 2.6434 | 2.3537 | 2.4986 | 0.019471 | -0.022355 | -0.001442 | 0.19317
1.51 | 2.6248 | 2.3752 | 2.5 | 2.6443 | 2.3529 | 2.4986 | 0.019476 | -0.022321 | -0.0014222 | 0.19297
1.52 | 2.6256 | 2.3744 | 2.5 | 2.6451 | 2.3521 | 2.4986 | 0.019497 | -0.022321 | -0.001412 | 0.1928
1.53 | 2.6264 | 2.3736 | 2.5 | 2.6459 | 2.3512 | 2.4986 | 0.019455 | -0.022326 | -0.0014356 | 0.1926
1.54 | 2.6273 | 2.3727 | 2.5 | 2.647 | 2.3504 | 2.4987 | 0.019729 | -0.022315 | -0.0012935 | 0.19259
1.55 | 2.6281 | 2.3719 | 2.5 | 2.6475 | 2.3496 | 2.4986 | 0.019445 | -0.022302 | -0.0014285 | 0.19222
1.56 | 2.6289 | 2.3711 | 2.5 | 2.6484 | 2.3487 | 2.4986 | 0.019452 | -0.022331 | -0.0014394 | 0.19207
1.57 | 2.6298 | 2.3702 | 2.5 | 2.6492 | 2.3479 | 2.4986 | 0.019438 | -0.022307 | -0.0014343 | 0.19188
1.58 | 2.6306 | 2.3694 | 2.5 | 2.65 | 2.3471 | 2.4986 | 0.019457 | -0.022302 | -0.0014228 | 0.19172
1.59 | 2.6314 | 2.3686 | 2.5 | 2.6508 | 2.3463 | 2.4986 | 0.019436 | -0.022302 | -0.001433 | 0.19154
1.6 | 2.6322 | 2.3678 | 2.5 | 2.6516 | 2.3455 | 2.4985 | 0.019376 | -0.022276 | -0.0014502 | 0.19132
1.61 | 2.6331 | 2.3669 | 2.5 | 2.6525 | 2.3447 | 2.4986 | 0.019419 | -0.022273 | -0.0014273 | 0.19118
1.62 | 2.6339 | 2.3661 | 2.5 | 2.6533 | 2.3438 | 2.4986 | 0.0194 | -0.022288 | -0.0014439 | 0.19102
1.63 | 2.6347 | 2.3653 | 2.5 | 2.6542 | 2.343 | 2.4986 | 0.019441 | -0.022323 | -0.0014413 | 0.19091
1.64 | 2.6355 | 2.3645 | 2.5 | 2.6549 | 2.3423 | 2.4986 | 0.019402 | -0.022194 | -0.0013961 | 0.19065
1.65 | 2.6364 | 2.3636 | 2.5 | 2.6558 | 2.3415 | 2.4986 | 0.019408 | -0.022184 | -0.0013878 | 0.1905
1.66 | 2.6372 | 2.3628 | 2.5 | 2.6566 | 2.3406 | 2.4986 | 0.0194 | -0.022207 | -0.0014037 | 0.19035
1.67 | 2.638 | 2.362 | 2.5 | 2.6574 | 2.3398 | 2.4986 | 0.019401 | -0.022185 | -0.0013922 | 0.19019
1.68 | 2.6388 | 2.3612 | 2.5 | 2.6582 | 2.339 | 2.4986 | 0.019392 | -0.022189 | -0.0013986 | 0.19004
1.69 | 2.6397 | 2.3603 | 2.5 | 2.6591 | 2.3382 | 2.4986 | 0.019397 | -0.022177 | -0.0013897 | 0.18989
1.7 | 2.6405 | 2.3595 | 2.5 | 2.6599 | 2.3373 | 2.4986 | 0.019393 | -0.02221 | -0.0014082 | 0.18976
1.71 | 2.6413 | 2.3587 | 2.5 | 2.6607 | 2.3365 | 2.4986 | 0.019408 | -0.022173 | -0.0013827 | 0.18961
1.72 | 2.6421 | 2.3579 | 2.5 | 2.6615 | 2.3357 | 2.4986 | 0.019386 | -0.022201 | -0.0014075 | 0.18947
1.73 | 2.643 | 2.357 | 2.5 | 2.6624 | 2.3348 | 2.4986 | 0.019388 | -0.022185 | -0.0013986 | 0.18932
1.74 | 2.6438 | 2.3562 | 2.5 | 2.6632 | 2.334 | 2.4986 | 0.019369 | -0.02218 | -0.0014056 | 0.18917
1.75 | 2.6446 | 2.3554 | 2.5 | 2.664 | 2.3332 | 2.4986 | 0.019381 | -0.022159 | -0.0013891 | 0.18903
1.76 | 2.6455 | 2.3545 | 2.5 | 2.6648 | 2.3324 | 2.4986 | 0.019363 | -0.022147 | -0.0013922 | 0.18887
1.77 | 2.6463 | 2.3537 | 2.5 | 2.6657 | 2.3316 | 2.4986 | 0.019444 | -0.022149 | -0.0013527 | 0.18879
1.78 | 2.6471 | 2.3529 | 2.5 | 2.6665 | 2.3308 | 2.4986 | 0.019358 | -0.022143 | -0.0013922 | 0.1886
1.79 | 2.6479 | 2.3521 | 2.5 | 2.6673 | 2.33 | 2.4986 | 0.019363 | -0.022115 | -0.0013763 | 0.18846
1.8 | 2.6488 | 2.3512 | 2.5 | 2.6681 | 2.3291 | 2.4986 | 0.019355 | -0.022138 | -0.0013916 | 0.18834
1.81 | 2.6496 | 2.3504 | 2.5 | 2.6689 | 2.3283 | 2.4986 | 0.019338 | -0.022136 | -0.0013992 | 0.1882
1.82 | 2.6504 | 2.3496 | 2.5 | 2.6697 | 2.3275 | 2.4986 | 0.019335 | -0.022115 | -0.0013903 | 0.18806
1.83 | 2.6512 | 2.3488 | 2.5 | 2.6706 | 2.3266 | 2.4986 | 0.01932 | -0.022124 | -0.0014018 | 0.18794
1.84 | 2.6521 | 2.3479 | 2.5 | 2.6714 | 2.3257 | 2.4985 | 0.019302 | -0.022283 | -0.0014904 | 0.18789
1.85 | 2.6529 | 2.3471 | 2.5 | 2.6722 | 2.3249 | 2.4985 | 0.019303 | -0.022238 | -0.0014674 | 0.18774
1.86 | 2.6537 | 2.3463 | 2.5 | 2.673 | 2.3242 | 2.4986 | 0.019291 | -0.022092 | -0.0014005 | 0.18754
1.87 | 2.6545 | 2.3455 | 2.5 | 2.6738 | 2.3234 | 2.4986 | 0.019281 | -0.022096 | -0.0014075 | 0.18742
1.88 | 2.6554 | 2.3446 | 2.5 | 2.6747 | 2.3225 | 2.4986 | 0.019287 | -0.022102 | -0.0014075 | 0.1873
1.89 | 2.6562 | 2.3438 | 2.5 | 2.6755 | 2.3217 | 2.4986 | 0.019341 | -0.022099 | -0.0013789 | 0.18721
1.9 | 2.657 | 2.343 | 2.5 | 2.6763 | 2.3209 | 2.4986 | 0.019273 | -0.022093 | -0.0014101 | 0.18706
1.91 | 2.6579 | 2.3421 | 2.5 | 2.6771 | 2.3201 | 2.4986 | 0.019282 | -0.022089 | -0.0014037 | 0.18695
1.92 | 2.6587 | 2.3413 | 2.5 | 2.6779 | 2.3192 | 2.4986 | 0.019272 | -0.022077 | -0.0014024 | 0.18683
1.93 | 2.6595 | 2.3405 | 2.5 | 2.6789 | 2.3182 | 2.4986 | 0.01939 | -0.022253 | -0.0014311 | 0.18687
1.94 | 2.6603 | 2.3397 | 2.5 | 2.6796 | 2.3176 | 2.4986 | 0.019261 | -0.022078 | -0.0014082 | 0.1866
1.95 | 2.6612 | 2.3388 | 2.5 | 2.6804 | 2.3168 | 2.4986 | 0.019263 | -0.022077 | -0.0014068 | 0.18649
1.96 | 2.662 | 2.338 | 2.5 | 2.6812 | 2.3159 | 2.4986 | 0.019257 | -0.02207 | -0.0014069 | 0.18637
1.97 | 2.6628 | 2.3372 | 2.5 | 2.6821 | 2.3151 | 2.4986 | 0.019261 | -0.022048 | -0.0013935 | 0.18626
1.98 | 2.6636 | 2.3364 | 2.5 | 2.6829 | 2.3143 | 2.4986 | 0.019256 | -0.022081 | -0.0014126 | 0.18617
1.99 | 2.6645 | 2.3355 | 2.5 | 2.6837 | 2.3135 | 2.4986 | 0.019255 | -0.022041 | -0.0013929 | 0.18604
2 | 2.6653 | 2.3347 | 2.5 | 2.6845 | 2.3127 | 2.4986 | 0.019247 | -0.022042 | -0.0013973 | 0.18593
2.01 | 2.6661 | 2.3339 | 2.5 | 2.6854 | 2.3118 | 2.4986 | 0.019254 | -0.022045 | -0.0013954 | 0.18584
2.02 | 2.6669 | 2.3331 | 2.5 | 2.6862 | 2.311 | 2.4986 | 0.019254 | -0.02205 | -0.0013979 | 0.18574
2.03 | 2.6678 | 2.3322 | 2.5 | 2.687 | 2.3102 | 2.4986 | 0.019237 | -0.022037 | -0.0013998 | 0.18562
2.04 | 2.6686 | 2.3314 | 2.5 | 2.6878 | 2.3094 | 2.4986 | 0.019238 | -0.022054 | -0.0014081 | 0.18553
2.05 | 2.6694 | 2.3306 | 2.5 | 2.6887 | 2.3085 | 2.4986 | 0.019229 | -0.02205 | -0.0014107 | 0.18543
2.06 | 2.6702 | 2.3298 | 2.5 | 2.6895 | 2.3077 | 2.4986 | 0.019226 | -0.022046 | -0.00141 | 0.18532
2.07 | 2.6711 | 2.3289 | 2.5 | 2.6903 | 2.3069 | 2.4986 | 0.019215 | -0.022049 | -0.0014171 | 0.18522
2.08 | 2.6719 | 2.3281 | 2.5 | 2.6911 | 2.3061 | 2.4986 | 0.019221 | -0.022041 | -0.0014101 | 0.18513
2.09 | 2.6727 | 2.3273 | 2.5 | 2.692 | 2.3052 | 2.4986 | 0.019262 | -0.022045 | -0.0013916 | 0.18505
2.1 | 2.6736 | 2.3264 | 2.5 | 2.6928 | 2.3044 | 2.4986 | 0.019218 | -0.022049 | -0.0014158 | 0.18494
2.11 | 2.6744 | 2.3256 | 2.5 | 2.6936 | 2.3036 | 2.4986 | 0.019222 | -0.022035 | -0.0014063 | 0.18484
2.12 | 2.6752 | 2.3248 | 2.5 | 2.6944 | 2.3028 | 2.4986 | 0.019202 | -0.022015 | -0.0014069 | 0.18473
2.13 | 2.676 | 2.324 | 2.5 | 2.6952 | 2.3019 | 2.4986 | 0.019215 | -0.022034 | -0.0014095 | 0.18466
2.14 | 2.6769 | 2.3231 | 2.5 | 2.6961 | 2.3011 | 2.4986 | 0.019211 | -0.022031 | -0.0014101 | 0.18456
2.15 | 2.6777 | 2.3223 | 2.5 | 2.6969 | 2.3003 | 2.4986 | 0.019211 | -0.022013 | -0.0014012 | 0.18446
2.16 | 2.6785 | 2.3215 | 2.5 | 2.6977 | 2.2995 | 2.4986 | 0.019204 | -0.022027 | -0.0014114 | 0.18438
2.17 | 2.6793 | 2.3207 | 2.5 | 2.6985 | 2.2987 | 2.4986 | 0.019192 | -0.021978 | -0.001393 | 0.18426
2.18 | 2.6802 | 2.3198 | 2.5 | 2.6994 | 2.2979 | 2.4986 | 0.019193 | -0.021958 | -0.0013827 | 0.18417
2.19 | 2.681 | 2.319 | 2.5 | 2.7002 | 2.297 | 2.4986 | 0.019189 | -0.021985 | -0.001398 | 0.18409
2.2 | 2.6818 | 2.3182 | 2.5 | 2.701 | 2.2962 | 2.4986 | 0.019164 | -0.021992 | -0.0014139 | 0.184
2.21 | 2.6826 | 2.3174 | 2.5 | 2.7018 | 2.2953 | 2.4986 | 0.019155 | -0.022017 | -0.0014312 | 0.18392
2.22 | 2.6835 | 2.3165 | 2.5 | 2.7027 | 2.2945 | 2.4986 | 0.019236 | -0.022027 | -0.0013955 | 0.18388
2.23 | 2.6843 | 2.3157 | 2.5 | 2.7035 | 2.2937 | 2.4986 | 0.01916 | -0.022012 | -0.0014261 | 0.18375
2.24 | 2.6851 | 2.3149 | 2.5 | 2.7043 | 2.2928 | 2.4985 | 0.019161 | -0.02208 | -0.0014592 | 0.1837
2.25 | 2.686 | 2.314 | 2.5 | 2.7051 | 2.2921 | 2.4986 | 0.01914 | -0.021975 | -0.0014171 | 0.18356
2.26 | 2.6868 | 2.3132 | 2.5 | 2.7059 | 2.2913 | 2.4986 | 0.01913 | -0.021965 | -0.0014177 | 0.18347
2.27 | 2.6876 | 2.3124 | 2.5 | 2.7068 | 2.2904 | 2.4986 | 0.019166 | -0.021969 | -0.0014012 | 0.18341
2.28 | 2.6884 | 2.3116 | 2.5 | 2.7076 | 2.2896 | 2.4986 | 0.019186 | -0.021952 | -0.0013828 | 0.18333
2.29 | 2.6893 | 2.3107 | 2.5 | 2.7084 | 2.2888 | 2.4986 | 0.01912 | -0.021942 | -0.0014114 | 0.18322
2.3 | 2.6901 | 2.3099 | 2.5 | 2.7092 | 2.288 | 2.4986 | 0.019124 | -0.021929 | -0.0014025 | 0.18314
2.31 | 2.6909 | 2.3091 | 2.5 | 2.71 | 2.2872 | 2.4986 | 0.019105 | -0.02192 | -0.0014076 | 0.18305
2.32 | 2.6917 | 2.3083 | 2.5 | 2.7109 | 2.2863 | 2.4986 | 0.019118 | -0.021921 | -0.0014012 | 0.18298
2.33 | 2.6926 | 2.3074 | 2.5 | 2.7117 | 2.2855 | 2.4986 | 0.01911 | -0.021913 | -0.0014012 | 0.1829
2.34 | 2.6934 | 2.3066 | 2.5 | 2.7125 | 2.2846 | 2.4985 | 0.019105 | -0.022027 | -0.0014611 | 0.18287
2.35 | 2.6942 | 2.3058 | 2.5 | 2.7134 | 2.2836 | 2.4985 | 0.019166 | -0.022201 | -0.0015178 | 0.18289
2.36 | 2.695 | 2.305 | 2.5 | 2.7141 | 2.2828 | 2.4985 | 0.0191 | -0.022156 | -0.0015281 | 0.18277
2.37 | 2.6959 | 2.3041 | 2.5 | 2.715 | 2.2822 | 2.4986 | 0.01909 | -0.021918 | -0.0014139 | 0.18259
2.38 | 2.6967 | 2.3033 | 2.5 | 2.7158 | 2.2814 | 2.4986 | 0.019104 | -0.021918 | -0.0014069 | 0.18253
2.39 | 2.6975 | 2.3025 | 2.5 | 2.7166 | 2.2806 | 2.4986 | 0.01908 | -0.021921 | -0.0014204 | 0.18244
2.4 | 2.6983 | 2.3017 | 2.5 | 2.7174 | 2.2797 | 2.4986 | 0.019086 | -0.021912 | -0.0014133 | 0.18237
2.41 | 2.6992 | 2.3008 | 2.5 | 2.7182 | 2.2789 | 2.4986 | 0.019069 | -0.021934 | -0.0014325 | 0.1823
2.42 | 2.7 | 2.3 | 2.5 | 2.7191 | 2.2781 | 2.4986 | 0.019074 | -0.021891 | -0.0014088 | 0.18222
2.43 | 2.7008 | 2.2992 | 2.5 | 2.7199 | 2.2773 | 2.4986 | 0.019067 | -0.021891 | -0.001412 | 0.18214
2.44 | 2.7017 | 2.2983 | 2.5 | 2.7208 | 2.2764 | 2.4986 | 0.01912 | -0.021907 | -0.0013935 | 0.1821
2.45 | 2.7025 | 2.2975 | 2.5 | 2.7216 | 2.2756 | 2.4986 | 0.019074 | -0.021881 | -0.0014037 | 0.18201
2.46 | 2.7033 | 2.2967 | 2.5 | 2.7224 | 2.2748 | 2.4986 | 0.019068 | -0.021887 | -0.0014095 | 0.18194
2.47 | 2.7041 | 2.2959 | 2.5 | 2.7232 | 2.274 | 2.4986 | 0.019057 | -0.021903 | -0.0014229 | 0.18187
2.48 | 2.705 | 2.295 | 2.5 | 2.724 | 2.2732 | 2.4986 | 0.019051 | -0.021867 | -0.0014082 | 0.18179
2.49 | 2.7058 | 2.2942 | 2.5 | 2.7248 | 2.2723 | 2.4986 | 0.019048 | -0.02191 | -0.0014312 | 0.18174
2.5 | 2.7066 | 2.2934 | 2.5 | 2.7256 | 2.2715 | 2.4986 | 0.019038 | -0.021877 | -0.001419 | 0.18166
2.51 | 2.7074 | 2.2926 | 2.5 | 2.7265 | 2.2704 | 2.4984 | 0.019033 | -0.022211 | -0.001589 | 0.18172
2.52 | 2.7083 | 2.2917 | 2.5 | 2.7273 | 2.2699 | 2.4986 | 0.019013 | -0.021862 | -0.0014246 | 0.18151
2.53 | 2.7091 | 2.2909 | 2.5 | 2.7281 | 2.2691 | 2.4986 | 0.019016 | -0.021856 | -0.0014201 | 0.18144
2.54 | 2.7099 | 2.2901 | 2.5 | 2.7289 | 2.2682 | 2.4986 | 0.019009 | -0.021852 | -0.0014214 | 0.18138
2.55 | 2.7107 | 2.2893 | 2.5 | 2.7298 | 2.2675 | 2.4986 | 0.019016 | -0.021798 | -0.0013908 | 0.18129
2.56 | 2.7116 | 2.2884 | 2.5 | 2.7306 | 2.2666 | 2.4986 | 0.019011 | -0.021807 | -0.0013978 | 0.18123
2.57 | 2.7124 | 2.2876 | 2.5 | 2.7314 | 2.2658 | 2.4986 | 0.019013 | -0.021787 | -0.0013869 | 0.18116
2.58 | 2.7132 | 2.2868 | 2.5 | 2.7322 | 2.2649 | 2.4986 | 0.018986 | -0.021833 | -0.0014233 | 0.18111
2.59 | 2.714 | 2.286 | 2.5 | 2.7331 | 2.2641 | 2.4986 | 0.019006 | -0.021868 | -0.001431 | 0.18107
2.6 | 2.7149 | 2.2851 | 2.5 | 2.7339 | 2.2633 | 2.4986 | 0.018991 | -0.021839 | -0.0014239 | 0.18099
2.61 | 2.7157 | 2.2843 | 2.5 | 2.7349 | 2.2623 | 2.4986 | 0.019235 | -0.021954 | -0.0013596 | 0.18107
2.62 | 2.7165 | 2.2835 | 2.5 | 2.7357 | 2.2616 | 2.4987 | 0.019212 | -0.021844 | -0.0013156 | 0.18096
2.63 | 2.7174 | 2.2826 | 2.5 | 2.7366 | 2.2608 | 2.4987 | 0.019271 | -0.021813 | -0.0012709 | 0.18091
2.64 | 2.7182 | 2.2818 | 2.5 | 2.7372 | 2.26 | 2.4986 | 0.01899 | -0.021808 | -0.0014093 | 0.18074
2.65 | 2.719 | 2.281 | 2.5 | 2.738 | 2.2592 | 2.4986 | 0.018982 | -0.021797 | -0.0014074 | 0.18068
2.66 | 2.7198 | 2.2802 | 2.5 | 2.739 | 2.2584 | 2.4987 | 0.019139 | -0.021805 | -0.0013328 | 0.18068
2.67 | 2.7207 | 2.2793 | 2.5 | 2.7396 | 2.2575 | 2.4986 | 0.018986 | -0.021815 | -0.0014144 | 0.18057
2.68 | 2.7215 | 2.2785 | 2.5 | 2.7405 | 2.2567 | 2.4986 | 0.019002 | -0.021771 | -0.0013844 | 0.1805
2.69 | 2.7223 | 2.2777 | 2.5 | 2.7413 | 2.2559 | 2.4986 | 0.018956 | -0.021831 | -0.0014373 | 0.18045
2.7 | 2.7231 | 2.2769 | 2.5 | 2.7421 | 2.2549 | 2.4985 | 0.018965 | -0.02193 | -0.0014826 | 0.18044
2.71 | 2.724 | 2.276 | 2.5 | 2.7429 | 2.2542 | 2.4986 | 0.018956 | -0.021801 | -0.001422 | 0.18033
2.72 | 2.7248 | 2.2752 | 2.5 | 2.7437 | 2.2534 | 2.4985 | 0.018937 | -0.021849 | -0.0014558 | 0.18028
2.73 | 2.7256 | 2.2744 | 2.5 | 2.7446 | 2.2526 | 2.4986 | 0.018937 | -0.021795 | -0.001429 | 0.18021
2.74 | 2.7264 | 2.2736 | 2.5 | 2.7454 | 2.2518 | 2.4986 | 0.018934 | -0.021771 | -0.0014189 | 0.18015
2.75 | 2.7273 | 2.2727 | 2.5 | 2.7462 | 2.251 | 2.4986 | 0.018956 | -0.021758 | -0.001401 | 0.18009
2.76 | 2.7281 | 2.2719 | 2.5 | 2.747 | 2.2501 | 2.4986 | 0.018925 | -0.021754 | -0.0014144 | 0.18003
2.77 | 2.7289 | 2.2711 | 2.5 | 2.7478 | 2.2493 | 2.4986 | 0.018917 | -0.021761 | -0.001422 | 0.17997
2.78 | 2.7298 | 2.2702 | 2.5 | 2.7487 | 2.2485 | 2.4986 | 0.0189 | -0.021759 | -0.0014297 | 0.17991
2.79 | 2.7306 | 2.2694 | 2.5 | 2.7495 | 2.2477 | 2.4986 | 0.018911 | -0.021755 | -0.001422 | 0.17987
2.8 | 2.7314 | 2.2686 | 2.5 | 2.7503 | 2.2469 | 2.4986 | 0.018894 | -0.021709 | -0.0014074 | 0.17979
2.81 | 2.7322 | 2.2678 | 2.5 | 2.7511 | 2.246 | 2.4986 | 0.018885 | -0.021725 | -0.0014201 | 0.17974
2.82 | 2.7331 | 2.2669 | 2.5 | 2.7519 | 2.2452 | 2.4986 | 0.018883 | -0.021748 | -0.0014322 | 0.1797
2.83 | 2.7339 | 2.2661 | 2.5 | 2.7528 | 2.2444 | 2.4986 | 0.018878 | -0.02175 | -0.001436 | 0.17965
2.84 | 2.7347 | 2.2653 | 2.5 | 2.7536 | 2.2436 | 2.4986 | 0.018872 | -0.021701 | -0.0014144 | 0.17958
2.85 | 2.7355 | 2.2645 | 2.5 | 2.7544 | 2.2428 | 2.4986 | 0.018869 | -0.021702 | -0.0014163 | 0.17952
2.86 | 2.7364 | 2.2636 | 2.5 | 2.7552 | 2.2419 | 2.4986 | 0.01886 | -0.021699 | -0.0014195 | 0.17947
2.87 | 2.7372 | 2.2628 | 2.5 | 2.756 | 2.2411 | 2.4986 | 0.018854 | -0.02169 | -0.0014176 | 0.17942
2.88 | 2.738 | 2.262 | 2.5 | 2.7569 | 2.2403 | 2.4986 | 0.018848 | -0.021703 | -0.0014278 | 0.17937
2.89 | 2.7388 | 2.2612 | 2.5 | 2.7577 | 2.2395 | 2.4986 | 0.018837 | -0.021704 | -0.0014335 | 0.17932
2.9 | 2.7397 | 2.2603 | 2.5 | 2.7585 | 2.2387 | 2.4986 | 0.018853 | -0.021668 | -0.0014074 | 0.17926
2.91 | 2.7405 | 2.2595 | 2.5 | 2.7593 | 2.2379 | 2.4986 | 0.01884 | -0.021637 | -0.0013984 | 0.1792
2.92 | 2.7413 | 2.2587 | 2.5 | 2.7601 | 2.237 | 2.4986 | 0.018822 | -0.021681 | -0.0014297 | 0.17916
2.93 | 2.7421 | 2.2579 | 2.5 | 2.761 | 2.2362 | 2.4986 | 0.018814 | -0.021685 | -0.0014354 | 0.17911
2.94 | 2.743 | 2.257 | 2.5 | 2.7618 | 2.2354 | 2.4986 | 0.018845 | -0.021664 | -0.0014093 | 0.17907
2.95 | 2.7438 | 2.2562 | 2.5 | 2.7626 | 2.2345 | 2.4986 | 0.018831 | -0.021685 | -0.0014271 | 0.17902
2.96 | 2.7446 | 2.2554 | 2.5 | 2.7634 | 2.2337 | 2.4986 | 0.018815 | -0.021696 | -0.0014405 | 0.17898
2.97 | 2.7455 | 2.2545 | 2.5 | 2.7643 | 2.2329 | 2.4986 | 0.018825 | -0.021674 | -0.0014246 | 0.17893
2.98 | 2.7463 | 2.2537 | 2.5 | 2.7651 | 2.2321 | 2.4986 | 0.0188 | -0.02166 | -0.0014297 | 0.17887
2.99 | 2.7471 | 2.2529 | 2.5 | 2.7659 | 2.2312 | 2.4986 | 0.018787 | -0.021648 | -0.0014304 | 0.17881
3 | 2.7479 | 2.2521 | 2.5 | 2.7667 | 2.2304 | 2.4986 | 0.018796 | -0.021659 | -0.0014316 | 0.17877
3.01 | 2.7488 | 2.2512 | 2.5 | 2.7675 | 2.2296 | 2.4986 | 0.01878 | -0.021665 | -0.0014424 | 0.17873
3.02 | 2.7496 | 2.2504 | 2.5 | 2.7684 | 2.2288 | 2.4986 | 0.018796 | -0.021649 | -0.0014265 | 0.17868
3.03 | 2.7504 | 2.2496 | 2.5 | 2.7692 | 2.2279 | 2.4985 | 0.018769 | -0.021669 | -0.0014501 | 0.17864
3.04 | 2.7512 | 2.2488 | 2.5 | 2.77 | 2.2271 | 2.4986 | 0.018772 | -0.021661 | -0.0014443 | 0.17859
3.05 | 2.7521 | 2.2479 | 2.5 | 2.7708 | 2.2263 | 2.4986 | 0.018764 | -0.021648 | -0.0014418 | 0.17854
3.06 | 2.7529 | 2.2471 | 2.5 | 2.7718 | 2.2255 | 2.4986 | 0.018888 | -0.021649 | -0.0013806 | 0.17854
3.07 | 2.7537 | 2.2463 | 2.5 | 2.7725 | 2.2247 | 2.4986 | 0.01876 | -0.021628 | -0.0014342 | 0.17844
3.08 | 2.7545 | 2.2455 | 2.5 | 2.7732 | 2.2238 | 2.4985 | 0.018652 | -0.021626 | -0.001487 | 0.17837
3.09 | 2.7554 | 2.2446 | 2.5 | 2.7742 | 2.223 | 2.4986 | 0.018817 | -0.021665 | -0.0014239 | 0.17839
3.1 | 2.7562 | 2.2438 | 2.5 | 2.775 | 2.2222 | 2.4986 | 0.018797 | -0.021618 | -0.0014106 | 0.17833
3.11 | 2.757 | 2.243 | 2.5 | 2.7758 | 2.2214 | 2.4986 | 0.018735 | -0.02162 | -0.0014424 | 0.17827
3.12 | 2.7579 | 2.2421 | 2.5 | 2.7768 | 2.2206 | 2.4987 | 0.018936 | -0.021589 | -0.0013264 | 0.17828
3.13 | 2.7587 | 2.2413 | 2.5 | 2.7776 | 2.2196 | 2.4986 | 0.018886 | -0.021722 | -0.0014182 | 0.17826
3.14 | 2.7595 | 2.2405 | 2.5 | 2.7785 | 2.2189 | 2.4987 | 0.019042 | -0.021615 | -0.0012862 | 0.17824
3.15 | 2.7603 | 2.2397 | 2.5 | 2.7793 | 2.2181 | 2.4987 | 0.018971 | -0.021601 | -0.001315 | 0.17817
3.16 | 2.7612 | 2.2388 | 2.5 | 2.7799 | 2.2172 | 2.4986 | 0.018762 | -0.0216 | -0.0014189 | 0.17806
3.17 | 2.762 | 2.238 | 2.5 | 2.7807 | 2.2164 | 2.4986 | 0.018761 | -0.021589 | -0.0014144 | 0.17802
3.18 | 2.7628 | 2.2372 | 2.5 | 2.7816 | 2.2156 | 2.4986 | 0.018753 | -0.021603 | -0.0014252 | 0.17798
3.19 | 2.7636 | 2.2364 | 2.5 | 2.7824 | 2.2148 | 2.4986 | 0.018751 | -0.0216 | -0.0014246 | 0.17794
3.2 | 2.7645 | 2.2355 | 2.5 | 2.7833 | 2.214 | 2.4986 | 0.018795 | -0.02157 | -0.0013876 | 0.1779
3.21 | 2.7653 | 2.2347 | 2.5 | 2.784 | 2.2131 | 2.4986 | 0.018754 | -0.021566 | -0.0014061 | 0.17785
3.22 | 2.7661 | 2.2339 | 2.5 | 2.7848 | 2.2123 | 2.4986 | 0.018731 | -0.021585 | -0.0014272 | 0.17781
3.23 | 2.7669 | 2.2331 | 2.5 | 2.7856 | 2.2112 | 2.4984 | 0.018696 | -0.021825 | -0.0015648 | 0.17783
3.24 | 2.7678 | 2.2322 | 2.5 | 2.7865 | 2.2107 | 2.4986 | 0.018727 | -0.021559 | -0.0014157 | 0.17772
3.25 | 2.7686 | 2.2314 | 2.5 | 2.7873 | 2.2098 | 2.4985 | 0.01872 | -0.021624 | -0.001452 | 0.1777
3.26 | 2.7694 | 2.2306 | 2.5 | 2.7881 | 2.2089 | 2.4985 | 0.018716 | -0.021659 | -0.0014711 | 0.17767
3.27 | 2.7702 | 2.2298 | 2.5 | 2.789 | 2.2082 | 2.4986 | 0.018711 | -0.02156 | -0.0014246 | 0.1776
3.28 | 2.7711 | 2.2289 | 2.5 | 2.7898 | 2.2074 | 2.4986 | 0.018699 | -0.021546 | -0.0014233 | 0.17756
3.29 | 2.7719 | 2.2281 | 2.5 | 2.7906 | 2.2066 | 2.4986 | 0.018706 | -0.02154 | -0.0014169 | 0.17752
3.3 | 2.7727 | 2.2273 | 2.5 | 2.7914 | 2.2057 | 2.4986 | 0.018698 | -0.021528 | -0.001415 | 0.17748
3.31 | 2.7736 | 2.2264 | 2.5 | 2.7922 | 2.2049 | 2.4986 | 0.018682 | -0.021539 | -0.0014284 | 0.17744
3.32 | 2.7744 | 2.2256 | 2.5 | 2.7931 | 2.2041 | 2.4986 | 0.018688 | -0.021559 | -0.0014354 | 0.17741
3.33 | 2.7752 | 2.2248 | 2.5 | 2.7939 | 2.2033 | 2.4986 | 0.018692 | -0.021527 | -0.0014176 | 0.17737
3.34 | 2.776 | 2.224 | 2.5 | 2.7947 | 2.2021 | 2.4984 | 0.018682 | -0.021861 | -0.001589 | 0.17743
3.35 | 2.7769 | 2.2231 | 2.5 | 2.7956 | 2.2017 | 2.4986 | 0.018691 | -0.021486 | -0.0013974 | 0.17728
3.36 | 2.7777 | 2.2223 | 2.5 | 2.7964 | 2.2008 | 2.4986 | 0.018678 | -0.021497 | -0.0014095 | 0.17725
3.37 | 2.7785 | 2.2215 | 2.5 | 2.7972 | 2.2 | 2.4986 | 0.018672 | -0.021468 | -0.0013981 | 0.1772
3.38 | 2.7793 | 2.2207 | 2.5 | 2.798 | 2.1992 | 2.4986 | 0.018683 | -0.021478 | -0.0013974 | 0.17717
3.39 | 2.7802 | 2.2198 | 2.5 | 2.7988 | 2.1984 | 2.4986 | 0.018672 | -0.021482 | -0.0014051 | 0.17713
3.4 | 2.781 | 2.219 | 2.5 | 2.7997 | 2.1975 | 2.4986 | 0.01869 | -0.021474 | -0.0013917 | 0.1771
3.41 | 2.7818 | 2.2182 | 2.5 | 2.8005 | 2.1967 | 2.4986 | 0.018675 | -0.021475 | -0.0014 | 0.17706
3.42 | 2.7826 | 2.2174 | 2.5 | 2.8013 | 2.1959 | 2.4986 | 0.018664 | -0.021482 | -0.0014089 | 0.17703
3.43 | 2.7835 | 2.2165 | 2.5 | 2.8021 | 2.1951 | 2.4986 | 0.018667 | -0.021469 | -0.0014006 | 0.17699
3.44 | 2.7843 | 2.2157 | 2.5 | 2.803 | 2.1942 | 2.4986 | 0.018686 | -0.021494 | -0.0014038 | 0.17697
3.45 | 2.7851 | 2.2149 | 2.5 | 2.8038 | 2.1934 | 2.4986 | 0.018673 | -0.02145 | -0.0013885 | 0.17692
3.46 | 2.786 | 2.214 | 2.5 | 2.8046 | 2.1926 | 2.4986 | 0.018664 | -0.021448 | -0.0013923 | 0.17688
3.47 | 2.7868 | 2.2132 | 2.5 | 2.8054 | 2.1918 | 2.4986 | 0.018657 | -0.021464 | -0.0014038 | 0.17685
3.48 | 2.7876 | 2.2124 | 2.5 | 2.8063 | 2.1909 | 2.4986 | 0.018668 | -0.021477 | -0.0014044 | 0.17683
3.49 | 2.7884 | 2.2116 | 2.5 | 2.8071 | 2.1901 | 2.4986 | 0.018661 | -0.021456 | -0.0013974 | 0.17678
3.5 | 2.7893 | 2.2107 | 2.5 | 2.8079 | 2.1893 | 2.4986 | 0.018635 | -0.021447 | -0.0014057 | 0.17674
3.51 | 2.7901 | 2.2099 | 2.5 | 2.8087 | 2.1885 | 2.4986 | 0.018634 | -0.02144 | -0.0014031 | 0.17671
3.52 | 2.7909 | 2.2091 | 2.5 | 2.8095 | 2.1877 | 2.4986 | 0.018634 | -0.021441 | -0.0014031 | 0.17667
3.53 | 2.7917 | 2.2083 | 2.5 | 2.8104 | 2.1867 | 2.4985 | 0.018626 | -0.021583 | -0.0014784 | 0.17668
3.54 | 2.7926 | 2.2074 | 2.5 | 2.8112 | 2.186 | 2.4986 | 0.018616 | -0.021483 | -0.0014337 | 0.17662
3.55 | 2.7934 | 2.2066 | 2.5 | 2.812 | 2.1852 | 2.4986 | 0.018634 | -0.021438 | -0.0014019 | 0.17658
3.56 | 2.7942 | 2.2058 | 2.5 | 2.8128 | 2.1844 | 2.4986 | 0.018619 | -0.021419 | -0.0014 | 0.17654
3.57 | 2.795 | 2.205 | 2.5 | 2.8137 | 2.1835 | 2.4986 | 0.018611 | -0.021423 | -0.0014063 | 0.1765
3.58 | 2.7959 | 2.2041 | 2.5 | 2.8145 | 2.1827 | 2.4986 | 0.018604 | -0.021423 | -0.0014095 | 0.17647
3.59 | 2.7967 | 2.2033 | 2.5 | 2.8153 | 2.1819 | 2.4986 | 0.018611 | -0.021426 | -0.0014076 | 0.17644
3.6 | 2.7975 | 2.2025 | 2.5 | 2.8161 | 2.1811 | 2.4986 | 0.018602 | -0.021421 | -0.0014095 | 0.17641
3.61 | 2.7983 | 2.2017 | 2.5 | 2.8169 | 2.1802 | 2.4986 | 0.018603 | -0.021478 | -0.0014376 | 0.17639
3.62 | 2.7992 | 2.2008 | 2.5 | 2.8178 | 2.1793 | 2.4985 | 0.018582 | -0.021522 | -0.0014701 | 0.17637
3.63 | 2.8 | 2.2 | 2.5 | 2.8186 | 2.1786 | 2.4986 | 0.018575 | -0.021434 | -0.0014293 | 0.17631
3.64 | 2.8008 | 2.1992 | 2.5 | 2.8194 | 2.1778 | 2.4986 | 0.018579 | -0.021413 | -0.0014172 | 0.17628
3.65 | 2.8017 | 2.1983 | 2.5 | 2.8202 | 2.1768 | 2.4985 | 0.018573 | -0.021572 | -0.0014994 | 0.17629
3.66 | 2.8025 | 2.1975 | 2.5 | 2.821 | 2.1762 | 2.4986 | 0.018569 | -0.02136 | -0.0013955 | 0.1762
3.67 | 2.8033 | 2.1967 | 2.5 | 2.8219 | 2.1753 | 2.4986 | 0.018565 | -0.02137 | -0.0014025 | 0.17617
3.68 | 2.8041 | 2.1959 | 2.5 | 2.823 | 2.1745 | 2.4987 | 0.018845 | -0.021371 | -0.001263 | 0.17622
3.69 | 2.805 | 2.195 | 2.5 | 2.8236 | 2.1736 | 2.4986 | 0.018681 | -0.021405 | -0.0013617 | 0.17615
3.7 | 2.8058 | 2.1942 | 2.5 | 2.8244 | 2.1729 | 2.4986 | 0.018614 | -0.02136 | -0.0013726 | 0.17609
3.71 | 2.8066 | 2.1934 | 2.5 | 2.8252 | 2.172 | 2.4986 | 0.018606 | -0.021345 | -0.0013694 | 0.17606
3.72 | 2.8074 | 2.1926 | 2.5 | 2.826 | 2.1712 | 2.4986 | 0.018523 | -0.021342 | -0.0014095 | 0.17601
3.73 | 2.8083 | 2.1917 | 2.5 | 2.8268 | 2.1704 | 2.4986 | 0.01852 | -0.021338 | -0.0014089 | 0.17598
3.74 | 2.8091 | 2.1909 | 2.5 | 2.8277 | 2.1696 | 2.4987 | 0.018656 | -0.021309 | -0.0013267 | 0.17598
3.75 | 2.8099 | 2.1901 | 2.5 | 2.8284 | 2.1688 | 2.4986 | 0.018528 | -0.021315 | -0.0013936 | 0.17591
3.76 | 2.8107 | 2.1893 | 2.5 | 2.8293 | 2.1679 | 2.4986 | 0.018527 | -0.021347 | -0.0014101 | 0.17589
3.77 | 2.8116 | 2.1884 | 2.5 | 2.8301 | 2.1671 | 2.4986 | 0.018521 | -0.021347 | -0.0014128 | 0.17586
3.78 | 2.8124 | 2.1876 | 2.5 | 2.8309 | 2.1663 | 2.4986 | 0.018507 | -0.021328 | -0.0014108 | 0.17583
3.79 | 2.8132 | 2.1868 | 2.5 | 2.8318 | 2.1655 | 2.4986 | 0.018532 | -0.021305 | -0.0013865 | 0.1758
3.8 | 2.814 | 2.186 | 2.5 | 2.8327 | 2.1646 | 2.4986 | 0.018655 | -0.021364 | -0.0013546 | 0.17582
3.81 | 2.8149 | 2.1851 | 2.5 | 2.8334 | 2.1638 | 2.4986 | 0.018513 | -0.021309 | -0.001398 | 0.17574
3.82 | 2.8157 | 2.1843 | 2.5 | 2.8342 | 2.163 | 2.4986 | 0.018533 | -0.021287 | -0.001377 | 0.17571
3.83 | 2.8165 | 2.1835 | 2.5 | 2.8351 | 2.1622 | 2.4986 | 0.018535 | -0.021305 | -0.0013846 | 0.17569
3.84 | 2.8174 | 2.1826 | 2.5 | 2.8359 | 2.1613 | 2.4986 | 0.018516 | -0.021311 | -0.0013973 | 0.17566
3.85 | 2.8182 | 2.1818 | 2.5 | 2.8369 | 2.1605 | 2.4987 | 0.018732 | -0.021301 | -0.0012845 | 0.17569
3.86 | 2.819 | 2.181 | 2.5 | 2.8375 | 2.1597 | 2.4986 | 0.018486 | -0.021294 | -0.0014044 | 0.1756
3.87 | 2.8198 | 2.1802 | 2.5 | 2.8383 | 2.1589 | 2.4986 | 0.018485 | -0.021265 | -0.0013897 | 0.17556
3.88 | 2.8207 | 2.1793 | 2.5 | 2.8392 | 2.1581 | 2.4986 | 0.018549 | -0.02128 | -0.0013655 | 0.17555
3.89 | 2.8215 | 2.1785 | 2.5 | 2.84 | 2.1572 | 2.4986 | 0.018504 | -0.021302 | -0.0013992 | 0.17552
3.9 | 2.8223 | 2.1777 | 2.5 | 2.8408 | 2.1564 | 2.4986 | 0.018475 | -0.021267 | -0.0013961 | 0.17548
3.91 | 2.8231 | 2.1769 | 2.5 | 2.8416 | 2.1556 | 2.4986 | 0.018475 | -0.021249 | -0.0013872 | 0.17545
3.92 | 2.824 | 2.176 | 2.5 | 2.8426 | 2.1548 | 2.4987 | 0.018646 | -0.021277 | -0.0013151 | 0.17547
3.93 | 2.8248 | 2.1752 | 2.5 | 2.8433 | 2.154 | 2.4986 | 0.018487 | -0.02125 | -0.0013814 | 0.1754
3.94 | 2.8256 | 2.1744 | 2.5 | 2.8441 | 2.1531 | 2.4986 | 0.018444 | -0.021245 | -0.0014005 | 0.17536
3.95 | 2.8264 | 2.1736 | 2.5 | 2.8449 | 2.1523 | 2.4986 | 0.018472 | -0.021268 | -0.001398 | 0.17535
3.96 | 2.8273 | 2.1727 | 2.5 | 2.8461 | 2.1515 | 2.4988 | 0.018808 | -0.021255 | -0.0012233 | 0.17541
3.97 | 2.8281 | 2.1719 | 2.5 | 2.8466 | 2.1506 | 2.4986 | 0.018461 | -0.021263 | -0.0014011 | 0.1753
3.98 | 2.8289 | 2.1711 | 2.5 | 2.8474 | 2.1498 | 2.4986 | 0.018432 | -0.021236 | -0.0014018 | 0.17526
3.99 | 2.8298 | 2.1702 | 2.5 | 2.8482 | 2.149 | 2.4986 | 0.018418 | -0.021229 | -0.0014056 | 0.17523
4 | 2.8306 | 2.1694 | 2.5 | 2.849 | 2.1482 | 2.4986 | 0.018425 | -0.021242 | -0.0014081 | 0.17521
4.01 | 2.8314 | 2.1686 | 2.5 | 2.8498 | 2.1474 | 2.4986 | 0.018413 | -0.021228 | -0.0014075 | 0.17518
4.02 | 2.8322 | 2.1678 | 2.5 | 2.8507 | 2.1465 | 2.4986 | 0.018442 | -0.021233 | -0.0013954 | 0.17516
4.03 | 2.8331 | 2.1669 | 2.5 | 2.8515 | 2.1457 | 2.4986 | 0.018406 | -0.021217 | -0.0014056 | 0.17512
4.04 | 2.8339 | 2.1661 | 2.5 | 2.8524 | 2.1449 | 2.4987 | 0.01855 | -0.02122 | -0.0013349 | 0.17513
4.05 | 2.8347 | 2.1653 | 2.5 | 2.8534 | 2.1441 | 2.4987 | 0.018644 | -0.021201 | -0.0012787 | 0.17513
4.06 | 2.8355 | 2.1645 | 2.5 | 2.8539 | 2.1432 | 2.4986 | 0.018406 | -0.021283 | -0.0014381 | 0.17506
4.07 | 2.8364 | 2.1636 | 2.5 | 2.8548 | 2.1425 | 2.4986 | 0.0184 | -0.021181 | -0.001391 | 0.17501
4.08 | 2.8372 | 2.1628 | 2.5 | 2.8556 | 2.1416 | 2.4986 | 0.018389 | -0.021187 | -0.0013992 | 0.17499
4.09 | 2.838 | 2.162 | 2.5 | 2.8564 | 2.1408 | 2.4986 | 0.018395 | -0.021183 | -0.0013942 | 0.17497
4.1 | 2.8388 | 2.1612 | 2.5 | 2.8572 | 2.14 | 2.4986 | 0.018389 | -0.021197 | -0.0014037 | 0.17494
4.11 | 2.8397 | 2.1603 | 2.5 | 2.858 | 2.1391 | 2.4986 | 0.018369 | -0.021185 | -0.0014082 | 0.17491
4.12 | 2.8405 | 2.1595 | 2.5 | 2.8589 | 2.1381 | 2.4985 | 0.018357 | -0.021363 | -0.0015031 | 0.17493
4.13 | 2.8413 | 2.1587 | 2.5 | 2.8597 | 2.1375 | 2.4986 | 0.018364 | -0.021152 | -0.0013942 | 0.17486
4.14 | 2.8421 | 2.1579 | 2.5 | 2.8605 | 2.1367 | 2.4986 | 0.018351 | -0.021182 | -0.0014158 | 0.17484
4.15 | 2.843 | 2.157 | 2.5 | 2.8613 | 2.1358 | 2.4986 | 0.018345 | -0.021241 | -0.0014477 | 0.17483
4.16 | 2.8438 | 2.1562 | 2.5 | 2.8622 | 2.1351 | 2.4986 | 0.018351 | -0.021146 | -0.0013973 | 0.17478
4.17 | 2.8446 | 2.1554 | 2.5 | 2.863 | 2.1342 | 2.4986 | 0.018342 | -0.02117 | -0.0014139 | 0.17476
4.18 | 2.8455 | 2.1545 | 2.5 | 2.8638 | 2.1334 | 2.4986 | 0.018329 | -0.021164 | -0.0014177 | 0.17474
4.19 | 2.8463 | 2.1537 | 2.5 | 2.8646 | 2.1326 | 2.4986 | 0.018337 | -0.021133 | -0.0013979 | 0.17471
4.2 | 2.8471 | 2.1529 | 2.5 | 2.8654 | 2.1318 | 2.4986 | 0.018336 | -0.021121 | -0.0013929 | 0.17468
4.21 | 2.8479 | 2.1521 | 2.5 | 2.8663 | 2.1309 | 2.4986 | 0.018326 | -0.021135 | -0.0014043 | 0.17466
4.22 | 2.8488 | 2.1512 | 2.5 | 2.8671 | 2.1301 | 2.4986 | 0.018332 | -0.021122 | -0.0013948 | 0.17464
4.23 | 2.8496 | 2.1504 | 2.5 | 2.8679 | 2.1293 | 2.4986 | 0.018331 | -0.02113 | -0.0013998 | 0.17462
4.24 | 2.8504 | 2.1496 | 2.5 | 2.8687 | 2.1284 | 2.4986 | 0.018314 | -0.021148 | -0.001417 | 0.1746
4.25 | 2.8512 | 2.1488 | 2.5 | 2.8696 | 2.1277 | 2.4986 | 0.018325 | -0.021099 | -0.0013871 | 0.17457
4.26 | 2.8521 | 2.1479 | 2.5 | 2.8704 | 2.1268 | 2.4986 | 0.018319 | -0.021109 | -0.0013948 | 0.17454
4.27 | 2.8529 | 2.1471 | 2.5 | 2.8713 | 2.126 | 2.4987 | 0.018441 | -0.021108 | -0.0013336 | 0.17455
4.28 | 2.8537 | 2.1463 | 2.5 | 2.872 | 2.1252 | 2.4986 | 0.018316 | -0.021107 | -0.0013954 | 0.1745
4.29 | 2.8545 | 2.1455 | 2.5 | 2.8728 | 2.1244 | 2.4986 | 0.018303 | -0.021085 | -0.001391 | 0.17447
4.3 | 2.8554 | 2.1446 | 2.5 | 2.8737 | 2.1235 | 2.4986 | 0.018293 | -0.021094 | -0.0014005 | 0.17445
4.31 | 2.8562 | 2.1438 | 2.5 | 2.8745 | 2.1227 | 2.4986 | 0.01829 | -0.021074 | -0.0013916 | 0.17442
4.32 | 2.857 | 2.143 | 2.5 | 2.8753 | 2.122 | 2.4987 | 0.018298 | -0.020967 | -0.0013349 | 0.17438
4.33 | 2.8579 | 2.1421 | 2.5 | 2.8761 | 2.1211 | 2.4986 | 0.01829 | -0.021022 | -0.0013661 | 0.17437
4.34 | 2.8587 | 2.1413 | 2.5 | 2.877 | 2.1203 | 2.4986 | 0.018276 | -0.021027 | -0.0013751 | 0.17435
4.35 | 2.8595 | 2.1405 | 2.5 | 2.8778 | 2.1195 | 2.4986 | 0.018262 | -0.021024 | -0.0013808 | 0.17432
4.36 | 2.8603 | 2.1397 | 2.5 | 2.8786 | 2.1186 | 2.4986 | 0.018251 | -0.021036 | -0.0013922 | 0.1743
4.37 | 2.8612 | 2.1388 | 2.5 | 2.8794 | 2.1176 | 2.4985 | 0.018236 | -0.021251 | -0.0015075 | 0.17433
4.38 | 2.862 | 2.138 | 2.5 | 2.8803 | 2.1168 | 2.4985 | 0.018268 | -0.021208 | -0.00147 | 0.1743
4.39 | 2.8628 | 2.1372 | 2.5 | 2.8811 | 2.116 | 2.4985 | 0.018283 | -0.021204 | -0.0014604 | 0.17428
4.4 | 2.8636 | 2.1364 | 2.5 | 2.8819 | 2.1152 | 2.4985 | 0.018266 | -0.021208 | -0.0014706 | 0.17426
4.41 | 2.8645 | 2.1355 | 2.5 | 2.8827 | 2.1143 | 2.4985 | 0.018193 | -0.021224 | -0.0015152 | 0.17423
4.42 | 2.8653 | 2.1347 | 2.5 | 2.8835 | 2.1135 | 2.4985 | 0.018225 | -0.021195 | -0.0014853 | 0.17421
4.43 | 2.8661 | 2.1339 | 2.5 | 2.8843 | 2.1127 | 2.4985 | 0.018214 | -0.021217 | -0.0015012 | 0.17419
4.44 | 2.8669 | 2.1331 | 2.5 | 2.8852 | 2.1118 | 2.4985 | 0.018218 | -0.021224 | -0.0015031 | 0.17417
4.45 | 2.8678 | 2.1322 | 2.5 | 2.886 | 2.111 | 2.4985 | 0.018211 | -0.021255 | -0.0015222 | 0.17416
4.46 | 2.8686 | 2.1314 | 2.5 | 2.8869 | 2.1101 | 2.4985 | 0.018269 | -0.02126 | -0.0014955 | 0.17415
4.47 | 2.8694 | 2.1306 | 2.5 | 2.8876 | 2.1094 | 2.4985 | 0.018202 | -0.021223 | -0.0015101 | 0.17411
4.48 | 2.8702 | 2.1298 | 2.5 | 2.8885 | 2.1085 | 2.4985 | 0.018219 | -0.021221 | -0.0015012 | 0.17409
4.49 | 2.8711 | 2.1289 | 2.5 | 2.8893 | 2.1077 | 2.4985 | 0.018188 | -0.021232 | -0.0015222 | 0.17407
4.5 | 2.8719 | 2.1281 | 2.5 | 2.8901 | 2.1069 | 2.4985 | 0.018162 | -0.021227 | -0.0015325 | 0.17404
4.51 | 2.8727 | 2.1273 | 2.5 | 2.8909 | 2.1061 | 2.4985 | 0.018127 | -0.021216 | -0.0015446 | 0.17401
4.52 | 2.8736 | 2.1264 | 2.5 | 2.8917 | 2.1056 | 2.4987 | 0.018131 | -0.0208 | -0.0013343 | 0.1739
4.53 | 2.8744 | 2.1256 | 2.5 | 2.8925 | 2.1045 | 2.4985 | 0.018166 | -0.021151 | -0.001493 | 0.17397
4.54 | 2.8752 | 2.1248 | 2.5 | 2.8933 | 2.1037 | 2.4985 | 0.018104 | -0.021124 | -0.0015101 | 0.17393
4.55 | 2.876 | 2.124 | 2.5 | 2.8941 | 2.1025 | 2.4983 | 0.018112 | -0.021421 | -0.0016542 | 0.17398
4.56 | 2.8769 | 2.1231 | 2.5 | 2.895 | 2.1018 | 2.4984 | 0.018122 | -0.021302 | -0.0015898 | 0.17393
4.57 | 2.8777 | 2.1223 | 2.5 | 2.8958 | 2.101 | 2.4984 | 0.018113 | -0.021294 | -0.0015905 | 0.17391
4.58 | 2.8785 | 2.1215 | 2.5 | 2.8966 | 2.1002 | 2.4984 | 0.018113 | -0.021313 | -0.0016 | 0.1739
4.59 | 2.8793 | 2.1207 | 2.5 | 2.8975 | 2.0994 | 2.4984 | 0.018113 | -0.021301 | -0.0015937 | 0.17388
4.6 | 2.8802 | 2.1198 | 2.5 | 2.8983 | 2.0985 | 2.4984 | 0.018107 | -0.021289 | -0.0015911 | 0.17385
4.61 | 2.881 | 2.119 | 2.5 | 2.8991 | 2.0977 | 2.4984 | 0.018101 | -0.021296 | -0.0015975 | 0.17384
4.62 | 2.8818 | 2.1182 | 2.5 | 2.8999 | 2.0968 | 2.4984 | 0.018101 | -0.021376 | -0.0016377 | 0.17383
4.63 | 2.8826 | 2.1174 | 2.5 | 2.9007 | 2.0961 | 2.4984 | 0.018088 | -0.021291 | -0.0016019 | 0.17379
4.64 | 2.8835 | 2.1165 | 2.5 | 2.9016 | 2.0952 | 2.4984 | 0.018083 | -0.021299 | -0.0016077 | 0.17378
4.65 | 2.8843 | 2.1157 | 2.5 | 2.9024 | 2.0944 | 2.4984 | 0.018079 | -0.021297 | -0.001609 | 0.17376
4.66 | 2.8851 | 2.1149 | 2.5 | 2.9032 | 2.0936 | 2.4984 | 0.01809 | -0.021293 | -0.0016014 | 0.17374
4.67 | 2.886 | 2.114 | 2.5 | 2.904 | 2.0928 | 2.4984 | 0.018088 | -0.021271 | -0.0015911 | 0.17372
4.68 | 2.8868 | 2.1132 | 2.5 | 2.9049 | 2.092 | 2.4984 | 0.018078 | -0.021267 | -0.0015943 | 0.1737
4.69 | 2.8876 | 2.1124 | 2.5 | 2.9057 | 2.0911 | 2.4984 | 0.018079 | -0.021274 | -0.0015975 | 0.17368
4.7 | 2.8884 | 2.1116 | 2.5 | 2.9065 | 2.0903 | 2.4984 | 0.018077 | -0.021261 | -0.0015918 | 0.17366
4.71 | 2.8893 | 2.1107 | 2.5 | 2.9073 | 2.0895 | 2.4984 | 0.018073 | -0.021255 | -0.0015911 | 0.17364
4.72 | 2.8901 | 2.1099 | 2.5 | 2.9082 | 2.0886 | 2.4984 | 0.018084 | -0.021274 | -0.001595 | 0.17363
4.73 | 2.8909 | 2.1091 | 2.5 | 2.909 | 2.0878 | 2.4984 | 0.018059 | -0.021258 | -0.0015995 | 0.1736
4.74 | 2.8917 | 2.1083 | 2.5 | 2.9097 | 2.087 | 2.4984 | 0.017986 | -0.021245 | -0.0016293 | 0.17357
4.75 | 2.8926 | 2.1074 | 2.5 | 2.9106 | 2.0862 | 2.4984 | 0.018038 | -0.021245 | -0.0016033 | 0.17356
4.76 | 2.8934 | 2.1066 | 2.5 | 2.9114 | 2.0854 | 2.4984 | 0.018036 | -0.021224 | -0.0015937 | 0.17354
4.77 | 2.8942 | 2.1058 | 2.5 | 2.9122 | 2.0846 | 2.4984 | 0.018014 | -0.021218 | -0.001602 | 0.17351
4.78 | 2.895 | 2.105 | 2.5 | 2.913 | 2.0837 | 2.4984 | 0.018005 | -0.021236 | -0.0016154 | 0.1735
4.79 | 2.8959 | 2.1041 | 2.5 | 2.9139 | 2.0829 | 2.4984 | 0.017992 | -0.021214 | -0.0016109 | 0.17347
4.8 | 2.8967 | 2.1033 | 2.5 | 2.9147 | 2.0821 | 2.4984 | 0.01798 | -0.021232 | -0.0016262 | 0.17346
4.81 | 2.8975 | 2.1025 | 2.5 | 2.9155 | 2.0813 | 2.4984 | 0.017975 | -0.021219 | -0.0016223 | 0.17344
4.82 | 2.8983 | 2.1017 | 2.5 | 2.9163 | 2.0804 | 2.4984 | 0.017975 | -0.021207 | -0.001616 | 0.17342
4.83 | 2.8992 | 2.1008 | 2.5 | 2.9171 | 2.0796 | 2.4984 | 0.017972 | -0.02121 | -0.0016185 | 0.1734
4.84 | 2.9 | 2.1 | 2.5 | 2.918 | 2.0788 | 2.4984 | 0.01797 | -0.02118 | -0.0016052 | 0.17338
4.85 | 2.9008 | 2.0992 | 2.5 | 2.9188 | 2.078 | 2.4984 | 0.01797 | -0.021177 | -0.0016033 | 0.17336
4.86 | 2.9017 | 2.0983 | 2.5 | 2.9196 | 2.0772 | 2.4984 | 0.017958 | -0.021175 | -0.0016083 | 0.17334
4.87 | 2.9025 | 2.0975 | 2.5 | 2.9204 | 2.0763 | 2.4984 | 0.017948 | -0.021195 | -0.0016236 | 0.17333
4.88 | 2.9033 | 2.0967 | 2.5 | 2.9213 | 2.0755 | 2.4984 | 0.017963 | -0.021173 | -0.0016052 | 0.17331
4.89 | 2.9041 | 2.0959 | 2.5 | 2.9221 | 2.0746 | 2.4984 | 0.017964 | -0.021226 | -0.0016312 | 0.1733
4.9 | 2.905 | 2.095 | 2.5 | 2.9229 | 2.0739 | 2.4984 | 0.017939 | -0.021166 | -0.0016134 | 0.17327
4.91 | 2.9058 | 2.0942 | 2.5 | 2.9237 | 2.0731 | 2.4984 | 0.017951 | -0.021163 | -0.0016058 | 0.17326
4.92 | 2.9066 | 2.0934 | 2.5 | 2.9246 | 2.0722 | 2.4984 | 0.017956 | -0.021159 | -0.0016014 | 0.17324
4.93 | 2.9074 | 2.0926 | 2.5 | 2.9254 | 2.0714 | 2.4984 | 0.017958 | -0.021147 | -0.0015944 | 0.17322
4.94 | 2.9083 | 2.0917 | 2.5 | 2.9262 | 2.0706 | 2.4984 | 0.017946 | -0.021153 | -0.0016033 | 0.1732
4.95 | 2.9091 | 2.0909 | 2.5 | 2.927 | 2.0698 | 2.4984 | 0.017938 | -0.021149 | -0.0016051 | 0.17319
4.96 | 2.9099 | 2.0901 | 2.5 | 2.9279 | 2.0689 | 2.4984 | 0.017935 | -0.021143 | -0.0016038 | 0.17317
4.97 | 2.9107 | 2.0893 | 2.5 | 2.9287 | 2.0681 | 2.4984 | 0.017928 | -0.021127 | -0.0015994 | 0.17315
4.98 | 2.9116 | 2.0884 | 2.5 | 2.9295 | 2.0673 | 2.4984 | 0.01792 | -0.021114 | -0.0015969 | 0.17313
4.99 | 2.9124 | 2.0876 | 2.5 | 2.9303 | 2.0665 | 2.4984 | 0.017919 | -0.021133 | -0.0016071 | 0.17312
5 | 2.9132 | 2.0868 | 2.5 | 2.9311 | 2.0656 | 2.4984 | 0.017915 | -0.021127 | -0.0016065 | 0.1731
5.01 | 2.914 | 2.086 | 2.5 | 2.932 | 2.0648 | 2.4984 | 0.017923 | -0.021104 | -0.0015905 | 0.17308
5.02 | 2.9149 | 2.0851 | 2.5 | 2.9328 | 2.064 | 2.4984 | 0.017918 | -0.021093 | -0.001588 | 0.17306
5.03 | 2.9157 | 2.0843 | 2.5 | 2.9336 | 2.0632 | 2.4984 | 0.017912 | -0.021114 | -0.0016007 | 0.17305
5.04 | 2.9165 | 2.0835 | 2.5 | 2.9344 | 2.0624 | 2.4984 | 0.017899 | -0.021116 | -0.0016083 | 0.17303
5.05 | 2.9174 | 2.0826 | 2.5 | 2.9352 | 2.0615 | 2.4983 | 0.01789 | -0.021193 | -0.0016517 | 0.17303
5.06 | 2.9182 | 2.0818 | 2.5 | 2.9361 | 2.0607 | 2.4984 | 0.017882 | -0.021097 | -0.0016076 | 0.17299
5.07 | 2.919 | 2.081 | 2.5 | 2.9369 | 2.0599 | 2.4984 | 0.017861 | -0.021094 | -0.0016165 | 0.17297
5.08 | 2.9198 | 2.0802 | 2.5 | 2.9377 | 2.0591 | 2.4984 | 0.01789 | -0.021085 | -0.0015973 | 0.17296
5.09 | 2.9207 | 2.0793 | 2.5 | 2.9385 | 2.0581 | 2.4983 | 0.01784 | -0.021212 | -0.0016859 | 0.17296
5.1 | 2.9215 | 2.0785 | 2.5 | 2.9393 | 2.0575 | 2.4984 | 0.017852 | -0.021049 | -0.0015987 | 0.17292
5.11 | 2.9223 | 2.0777 | 2.5 | 2.9402 | 2.0566 | 2.4984 | 0.017854 | -0.021063 | -0.0016044 | 0.17291
5.12 | 2.9231 | 2.0769 | 2.5 | 2.941 | 2.0558 | 2.4984 | 0.017839 | -0.021068 | -0.0016146 | 0.17289
5.13 | 2.924 | 2.076 | 2.5 | 2.9418 | 2.055 | 2.4984 | 0.017837 | -0.021072 | -0.0016178 | 0.17287
5.14 | 2.9248 | 2.0752 | 2.5 | 2.9427 | 2.0541 | 2.4984 | 0.017891 | -0.02115 | -0.0016292 | 0.17288
5.15 | 2.9256 | 2.0744 | 2.5 | 2.9435 | 2.0533 | 2.4984 | 0.017836 | -0.021047 | -0.0016057 | 0.17284
5.16 | 2.9264 | 2.0736 | 2.5 | 2.9444 | 2.0525 | 2.4984 | 0.017914 | -0.021045 | -0.0015655 | 0.17284
5.17 | 2.9273 | 2.0727 | 2.5 | 2.9451 | 2.0517 | 2.4984 | 0.017839 | -0.021042 | -0.0016012 | 0.17281
5.18 | 2.9281 | 2.0719 | 2.5 | 2.9459 | 2.0509 | 2.4984 | 0.017835 | -0.021028 | -0.0015968 | 0.17279
5.19 | 2.9289 | 2.0711 | 2.5 | 2.9467 | 2.05 | 2.4984 | 0.017822 | -0.021065 | -0.0016216 | 0.17278
5.2 | 2.9298 | 2.0702 | 2.5 | 2.9476 | 2.0492 | 2.4984 | 0.017842 | -0.021089 | -0.0016235 | 0.17278
5.21 | 2.9306 | 2.0694 | 2.5 | 2.9484 | 2.0484 | 2.4984 | 0.017839 | -0.021032 | -0.0015968 | 0.17275
5.22 | 2.9314 | 2.0686 | 2.5 | 2.9492 | 2.0476 | 2.4984 | 0.017841 | -0.021022 | -0.0015903 | 0.17273
5.23 | 2.9322 | 2.0678 | 2.5 | 2.9501 | 2.0467 | 2.4984 | 0.017838 | -0.021021 | -0.0015916 | 0.17272
5.24 | 2.9331 | 2.0669 | 2.5 | 2.9509 | 2.0459 | 2.4984 | 0.017858 | -0.021016 | -0.0015789 | 0.17271
5.25 | 2.9339 | 2.0661 | 2.5 | 2.9517 | 2.0451 | 2.4984 | 0.017837 | -0.021015 | -0.0015891 | 0.17269
5.26 | 2.9347 | 2.0653 | 2.5 | 2.9525 | 2.0443 | 2.4984 | 0.017816 | -0.020996 | -0.0015897 | 0.17267
5.27 | 2.9355 | 2.0645 | 2.5 | 2.9534 | 2.0435 | 2.4984 | 0.017859 | -0.020979 | -0.0015598 | 0.17266
5.28 | 2.9364 | 2.0636 | 2.5 | 2.9542 | 2.0426 | 2.4984 | 0.0178 | -0.020989 | -0.0015942 | 0.17264
5.29 | 2.9372 | 2.0628 | 2.5 | 2.955 | 2.0418 | 2.4984 | 0.017813 | -0.020978 | -0.0015827 | 0.17262
5.3 | 2.938 | 2.062 | 2.5 | 2.9558 | 2.041 | 2.4984 | 0.017798 | -0.020989 | -0.0015954 | 0.17261
5.31 | 2.9388 | 2.0612 | 2.5 | 2.9567 | 2.0402 | 2.4984 | 0.017808 | -0.020985 | -0.0015884 | 0.17259
5.32 | 2.9397 | 2.0603 | 2.5 | 2.9575 | 2.0393 | 2.4984 | 0.017802 | -0.020981 | -0.0015891 | 0.17258
5.33 | 2.9405 | 2.0595 | 2.5 | 2.9583 | 2.0385 | 2.4984 | 0.017801 | -0.020988 | -0.0015935 | 0.17257
5.34 | 2.9413 | 2.0587 | 2.5 | 2.9591 | 2.0377 | 2.4984 | 0.017802 | -0.020982 | -0.0015903 | 0.17255
5.35 | 2.9421 | 2.0579 | 2.5 | 2.9599 | 2.0367 | 2.4983 | 0.017795 | -0.021131 | -0.0016681 | 0.17257
5.36 | 2.943 | 2.057 | 2.5 | 2.9608 | 2.0361 | 2.4984 | 0.017793 | -0.020973 | -0.0015897 | 0.17252
5.37 | 2.9438 | 2.0562 | 2.5 | 2.9616 | 2.0352 | 2.4984 | 0.017778 | -0.02098 | -0.0016012 | 0.17251
5.38 | 2.9446 | 2.0554 | 2.5 | 2.9624 | 2.0344 | 2.4984 | 0.017772 | -0.020977 | -0.0016025 | 0.17249
5.39 | 2.9455 | 2.0545 | 2.5 | 2.9632 | 2.0336 | 2.4984 | 0.017761 | -0.020968 | -0.0016031 | 0.17247
5.4 | 2.9463 | 2.0537 | 2.5 | 2.964 | 2.0327 | 2.4984 | 0.017762 | -0.020971 | -0.0016044 | 0.17246
5.41 | 2.9471 | 2.0529 | 2.5 | 2.9649 | 2.0319 | 2.4984 | 0.017757 | -0.020967 | -0.001605 | 0.17245
5.42 | 2.9479 | 2.0521 | 2.5 | 2.9657 | 2.0311 | 2.4984 | 0.017769 | -0.020958 | -0.0015941 | 0.17243
5.43 | 2.9488 | 2.0512 | 2.5 | 2.9665 | 2.0303 | 2.4984 | 0.017761 | -0.020989 | -0.001614 | 0.17243
5.44 | 2.9496 | 2.0504 | 2.5 | 2.9673 | 2.0295 | 2.4984 | 0.017757 | -0.020963 | -0.0016031 | 0.17241
5.45 | 2.9504 | 2.0496 | 2.5 | 2.9682 | 2.0286 | 2.4984 | 0.017772 | -0.020945 | -0.0015865 | 0.17239
5.46 | 2.9512 | 2.0488 | 2.5 | 2.969 | 2.0278 | 2.4984 | 0.017751 | -0.020952 | -0.0016006 | 0.17238
5.47 | 2.9521 | 2.0479 | 2.5 | 2.9698 | 2.027 | 2.4984 | 0.01778 | -0.020972 | -0.0015961 | 0.17237
5.48 | 2.9529 | 2.0471 | 2.5 | 2.9706 | 2.0262 | 2.4984 | 0.017753 | -0.020955 | -0.0016012 | 0.17235
5.49 | 2.9537 | 2.0463 | 2.5 | 2.9715 | 2.0253 | 2.4984 | 0.017745 | -0.02095 | -0.0016025 | 0.17234
5.5 | 2.9545 | 2.0455 | 2.5 | 2.9723 | 2.0245 | 2.4984 | 0.017748 | -0.02092 | -0.0015859 | 0.17232
5.51 | 2.9554 | 2.0446 | 2.5 | 2.9731 | 2.0237 | 2.4984 | 0.01773 | -0.020937 | -0.0016038 | 0.17231
5.52 | 2.9562 | 2.0438 | 2.5 | 2.9739 | 2.0228 | 2.4984 | 0.017742 | -0.020956 | -0.001607 | 0.1723
5.53 | 2.957 | 2.043 | 2.5 | 2.9748 | 2.022 | 2.4984 | 0.017737 | -0.020942 | -0.0016025 | 0.17228
5.54 | 2.9579 | 2.0421 | 2.5 | 2.9756 | 2.0212 | 2.4984 | 0.017732 | -0.020934 | -0.0016006 | 0.17227
5.55 | 2.9587 | 2.0413 | 2.5 | 2.9764 | 2.0204 | 2.4984 | 0.017727 | -0.020933 | -0.0016031 | 0.17226
5.56 | 2.9595 | 2.0405 | 2.5 | 2.9772 | 2.0196 | 2.4984 | 0.017715 | -0.02091 | -0.0015973 | 0.17224
5.57 | 2.9603 | 2.0397 | 2.5 | 2.978 | 2.0188 | 2.4984 | 0.017719 | -0.020908 | -0.0015948 | 0.17222
5.58 | 2.9612 | 2.0388 | 2.5 | 2.9789 | 2.0179 | 2.4984 | 0.01771 | -0.020909 | -0.0015992 | 0.17221
5.59 | 2.962 | 2.038 | 2.5 | 2.9797 | 2.0171 | 2.4984 | 0.017695 | -0.020886 | -0.0015954 | 0.17219
5.6 | 2.9628 | 2.0372 | 2.5 | 2.9805 | 2.0163 | 2.4984 | 0.017701 | -0.020904 | -0.0016019 | 0.17218
5.61 | 2.9636 | 2.0364 | 2.5 | 2.9813 | 2.0155 | 2.4984 | 0.017682 | -0.020889 | -0.0016031 | 0.17216
5.62 | 2.9645 | 2.0355 | 2.5 | 2.9822 | 2.0146 | 2.4984 | 0.017701 | -0.020895 | -0.0015968 | 0.17216
5.63 | 2.9653 | 2.0347 | 2.5 | 2.983 | 2.0138 | 2.4984 | 0.0177 | -0.020889 | -0.0015948 | 0.17214
5.64 | 2.9661 | 2.0339 | 2.5 | 2.9838 | 2.013 | 2.4984 | 0.017695 | -0.020882 | -0.0015935 | 0.17213
5.65 | 2.9669 | 2.0331 | 2.5 | 2.9846 | 2.0122 | 2.4984 | 0.017694 | -0.020879 | -0.0015929 | 0.17212
5.66 | 2.9678 | 2.0322 | 2.5 | 2.9855 | 2.0113 | 2.4984 | 0.017693 | -0.020885 | -0.0015961 | 0.17211
5.67 | 2.9686 | 2.0314 | 2.5 | 2.9863 | 2.0105 | 2.4984 | 0.017685 | -0.020877 | -0.0015961 | 0.17209
5.68 | 2.9694 | 2.0306 | 2.5 | 2.9871 | 2.0097 | 2.4984 | 0.01769 | -0.020872 | -0.001591 | 0.17208
5.69 | 2.9702 | 2.0298 | 2.5 | 2.988 | 2.009 | 2.4985 | 0.017729 | -0.02079 | -0.0015304 | 0.17206
5.7 | 2.9711 | 2.0289 | 2.5 | 2.9888 | 2.0082 | 2.4985 | 0.017702 | -0.020751 | -0.0015247 | 0.17204
5.71 | 2.9719 | 2.0281 | 2.5 | 2.9896 | 2.0074 | 2.4985 | 0.017715 | -0.020738 | -0.0015114 | 0.17202
5.72 | 2.9727 | 2.0273 | 2.5 | 2.9904 | 2.0065 | 2.4985 | 0.017715 | -0.020766 | -0.0015253 | 0.17202
5.73 | 2.9736 | 2.0264 | 2.5 | 2.9913 | 2.0057 | 2.4985 | 0.017702 | -0.020741 | -0.0015196 | 0.172
5.74 | 2.9744 | 2.0256 | 2.5 | 2.9921 | 2.0049 | 2.4985 | 0.017679 | -0.020739 | -0.0015304 | 0.17198
5.75 | 2.9752 | 2.0248 | 2.5 | 2.9929 | 2.0039 | 2.4984 | 0.017673 | -0.020863 | -0.0015948 | 0.17199
5.76 | 2.976 | 2.024 | 2.5 | 2.9937 | 2.0032 | 2.4985 | 0.017675 | -0.020732 | -0.0015285 | 0.17196
5.77 | 2.9769 | 2.0231 | 2.5 | 2.9945 | 2.0024 | 2.4985 | 0.017667 | -0.020716 | -0.0015247 | 0.17194
5.78 | 2.9777 | 2.0223 | 2.5 | 2.9954 | 2.0016 | 2.4985 | 0.017676 | -0.020725 | -0.0015247 | 0.17193
5.79 | 2.9785 | 2.0215 | 2.5 | 2.9962 | 2.0008 | 2.4985 | 0.017657 | -0.02072 | -0.001531 | 0.17192
5.8 | 2.9793 | 2.0207 | 2.5 | 2.997 | 1.9999 | 2.4985 | 0.01767 | -0.02072 | -0.0015253 | 0.17191
5.81 | 2.9802 | 2.0198 | 2.5 | 2.9978 | 1.9991 | 2.4985 | 0.017677 | -0.020729 | -0.001526 | 0.1719
5.82 | 2.981 | 2.019 | 2.5 | 2.9987 | 1.9983 | 2.4985 | 0.017668 | -0.020712 | -0.0015221 | 0.17188
5.83 | 2.9818 | 2.0182 | 2.5 | 2.9995 | 1.9975 | 2.4985 | 0.017666 | -0.020726 | -0.0015298 | 0.17187
5.84 | 2.9826 | 2.0174 | 2.5 | 3.0003 | 1.9966 | 2.4985 | 0.017649 | -0.020726 | -0.0015387 | 0.17186
5.85 | 2.9835 | 2.0165 | 2.5 | 3.0011 | 1.9958 | 2.4985 | 0.017633 | -0.020723 | -0.0015451 | 0.17185
5.86 | 2.9843 | 2.0157 | 2.5 | 3.002 | 1.995 | 2.4985 | 0.017653 | -0.020731 | -0.0015387 | 0.17184
5.87 | 2.9851 | 2.0149 | 2.5 | 3.0028 | 1.9942 | 2.4985 | 0.017635 | -0.020712 | -0.0015387 | 0.17182
5.88 | 2.986 | 2.014 | 2.5 | 3.0036 | 1.9933 | 2.4985 | 0.017635 | -0.020734 | -0.0015496 | 0.17181
5.89 | 2.9868 | 2.0132 | 2.5 | 3.0044 | 1.9925 | 2.4985 | 0.017648 | -0.02073 | -0.0015406 | 0.17181
5.9 | 2.9876 | 2.0124 | 2.5 | 3.0052 | 1.9916 | 2.4984 | 0.017647 | -0.020771 | -0.0015624 | 0.1718
5.91 | 2.9884 | 2.0116 | 2.5 | 3.0061 | 1.9907 | 2.4984 | 0.01767 | -0.020859 | -0.0015943 | 0.17181
5.92 | 2.9893 | 2.0107 | 2.5 | 3.0069 | 1.9899 | 2.4984 | 0.01766 | -0.020823 | -0.0015816 | 0.17179
5.93 | 2.9901 | 2.0099 | 2.5 | 3.0077 | 1.9891 | 2.4984 | 0.017652 | -0.020834 | -0.0015911 | 0.17178
5.94 | 2.9909 | 2.0091 | 2.5 | 3.0086 | 1.9883 | 2.4985 | 0.017678 | -0.020746 | -0.0015338 | 0.17176
5.95 | 2.9917 | 2.0083 | 2.5 | 3.0093 | 1.9875 | 2.4984 | 0.017594 | -0.020777 | -0.0015918 | 0.17174
5.96 | 2.9926 | 2.0074 | 2.5 | 3.0101 | 1.9865 | 2.4983 | 0.017588 | -0.020946 | -0.0016791 | 0.17175
5.97 | 2.9934 | 2.0066 | 2.5 | 3.011 | 1.9858 | 2.4984 | 0.017588 | -0.020848 | -0.00163 | 0.17173
5.98 | 2.9942 | 2.0058 | 2.5 | 3.0118 | 1.985 | 2.4984 | 0.017594 | -0.020739 | -0.0015726 | 0.1717
5.99 | 2.995 | 2.005 | 2.5 | 3.0126 | 1.9842 | 2.4984 | 0.017588 | -0.020709 | -0.0015606 | 0.17168
6 | 2.9959 | 2.0041 | 2.5 | 3.0137 | 1.9834 | 2.4985 | 0.017845 | -0.020759 | -0.0014566 | 0.17172
6.01 | 2.9967 | 2.0033 | 2.5 | 3.0143 | 1.9826 | 2.4984 | 0.017575 | -0.020736 | -0.0015809 | 0.17166
6.02 | 2.9975 | 2.0025 | 2.5 | 3.0151 | 1.9816 | 2.4984 | 0.017573 | -0.020841 | -0.0016339 | 0.17167
6.03 | 2.9983 | 2.0017 | 2.5 | 3.0159 | 1.9808 | 2.4984 | 0.017564 | -0.020839 | -0.0016377 | 0.17166
6.04 | 2.9992 | 2.0008 | 2.5 | 3.0167 | 1.9801 | 2.4984 | 0.017566 | -0.020733 | -0.0015835 | 0.17163
6.05 | 3 | 2 | 2.5 | 3.0176 | 1.9792 | 2.4984 | 0.017562 | -0.020802 | -0.0016204 | 0.17163
6.06 | 3.0008 | 1.9992 | 2.5 | 3.0184 | 1.9784 | 2.4984 | 0.017564 | -0.020793 | -0.0016147 | 0.17162
6.07 | 3.0017 | 1.9983 | 2.5 | 3.0192 | 1.9775 | 2.4984 | 0.017551 | -0.020836 | -0.0016428 | 0.17161
6.08 | 3.0025 | 1.9975 | 2.5 | 3.02 | 1.9767 | 2.4984 | 0.017564 | -0.020815 | -0.0016255 | 0.1716
6.09 | 3.0033 | 1.9967 | 2.5 | 3.0208 | 1.9759 | 2.4984 | 0.017543 | -0.020759 | -0.0016077 | 0.17158
6.1 | 3.0041 | 1.9959 | 2.5 | 3.0217 | 1.9752 | 2.4984 | 0.017545 | -0.020655 | -0.0015548 | 0.17155
6.11 | 3.005 | 1.995 | 2.5 | 3.0225 | 1.9743 | 2.4984 | 0.017546 | -0.02072 | -0.0015867 | 0.17155
6.12 | 3.0058 | 1.9942 | 2.5 | 3.0233 | 1.9735 | 2.4984 | 0.017542 | -0.020742 | -0.0016 | 0.17154
6.13 | 3.0066 | 1.9934 | 2.5 | 3.0242 | 1.9727 | 2.4984 | 0.017556 | -0.020681 | -0.0015625 | 0.17153
6.14 | 3.0074 | 1.9926 | 2.5 | 3.025 | 1.9719 | 2.4984 | 0.017546 | -0.020678 | -0.0015656 | 0.17151
6.15 | 3.0083 | 1.9917 | 2.5 | 3.0258 | 1.971 | 2.4984 | 0.017526 | -0.020782 | -0.0016281 | 0.17152
6.16 | 3.0091 | 1.9909 | 2.5 | 3.0266 | 1.9702 | 2.4984 | 0.017525 | -0.020709 | -0.0015918 | 0.1715
6.17 | 3.0099 | 1.9901 | 2.5 | 3.0274 | 1.9693 | 2.4984 | 0.017522 | -0.02074 | -0.001609 | 0.17149
6.18 | 3.0107 | 1.9893 | 2.5 | 3.0282 | 1.9684 | 2.4983 | 0.0175 | -0.020814 | -0.0016568 | 0.17149
6.19 | 3.0116 | 1.9884 | 2.5 | 3.0291 | 1.9678 | 2.4984 | 0.017509 | -0.020667 | -0.0015791 | 0.17146
6.2 | 3.0124 | 1.9876 | 2.5 | 3.0299 | 1.9669 | 2.4984 | 0.017493 | -0.020736 | -0.0016217 | 0.17146
6.21 | 3.0132 | 1.9868 | 2.5 | 3.0307 | 1.9661 | 2.4984 | 0.017491 | -0.020684 | -0.0015962 | 0.17144
6.22 | 3.014 | 1.986 | 2.5 | 3.0315 | 1.9653 | 2.4984 | 0.017471 | -0.020654 | -0.0015918 | 0.17142
6.23 | 3.0149 | 1.9851 | 2.5 | 3.0324 | 1.9645 | 2.4984 | 0.017487 | -0.02066 | -0.0015867 | 0.17141
6.24 | 3.0157 | 1.9843 | 2.5 | 3.0332 | 1.9636 | 2.4984 | 0.017476 | -0.020667 | -0.0015956 | 0.1714
6.25 | 3.0165 | 1.9835 | 2.5 | 3.034 | 1.9628 | 2.4984 | 0.017486 | -0.020644 | -0.001579 | 0.17139
6.26 | 3.0174 | 1.9826 | 2.5 | 3.0348 | 1.9619 | 2.4984 | 0.017478 | -0.020711 | -0.0016166 | 0.17139
6.27 | 3.0182 | 1.9818 | 2.5 | 3.0357 | 1.9612 | 2.4984 | 0.017479 | -0.020626 | -0.0015739 | 0.17137
6.28 | 3.019 | 1.981 | 2.5 | 3.0365 | 1.9603 | 2.4984 | 0.017476 | -0.020701 | -0.0016128 | 0.17137
6.29 | 3.0198 | 1.9802 | 2.5 | 3.0373 | 1.9594 | 2.4984 | 0.01747 | -0.020761 | -0.0016453 | 0.17137
6.3 | 3.0207 | 1.9793 | 2.5 | 3.0381 | 1.9587 | 2.4984 | 0.017465 | -0.02067 | -0.0016026 | 0.17134
6.31 | 3.0215 | 1.9785 | 2.5 | 3.039 | 1.9578 | 2.4984 | 0.017472 | -0.020682 | -0.0016052 | 0.17134
6.32 | 3.0223 | 1.9777 | 2.5 | 3.0398 | 1.9571 | 2.4984 | 0.017472 | -0.020604 | -0.0015662 | 0.17131
6.33 | 3.0231 | 1.9769 | 2.5 | 3.0406 | 1.9562 | 2.4984 | 0.017444 | -0.02065 | -0.0016026 | 0.17131
6.34 | 3.024 | 1.976 | 2.5 | 3.0414 | 1.9554 | 2.4984 | 0.017457 | -0.020633 | -0.0015879 | 0.1713
6.35 | 3.0248 | 1.9752 | 2.5 | 3.0422 | 1.9546 | 2.4984 | 0.017444 | -0.020625 | -0.0015904 | 0.17128
6.36 | 3.0256 | 1.9744 | 2.5 | 3.0431 | 1.9538 | 2.4984 | 0.017457 | -0.020569 | -0.001556 | 0.17127
6.37 | 3.0264 | 1.9736 | 2.5 | 3.0439 | 1.9528 | 2.4984 | 0.017454 | -0.02073 | -0.0016375 | 0.17128
6.38 | 3.0273 | 1.9727 | 2.5 | 3.0447 | 1.9521 | 2.4984 | 0.017462 | -0.020583 | -0.0015604 | 0.17125
6.39 | 3.0281 | 1.9719 | 2.5 | 3.0456 | 1.9513 | 2.4984 | 0.017451 | -0.020611 | -0.0015802 | 0.17125
6.4 | 3.0289 | 1.9711 | 2.5 | 3.0464 | 1.9505 | 2.4984 | 0.017468 | -0.02058 | -0.001556 | 0.17123
6.41 | 3.0298 | 1.9702 | 2.5 | 3.0472 | 1.9497 | 2.4984 | 0.017454 | -0.020569 | -0.0015573 | 0.17122
6.42 | 3.0306 | 1.9694 | 2.5 | 3.048 | 1.9489 | 2.4985 | 0.017463 | -0.020534 | -0.0015356 | 0.17121
6.43 | 3.0314 | 1.9686 | 2.5 | 3.0489 | 1.948 | 2.4984 | 0.017449 | -0.020578 | -0.0015642 | 0.1712
6.44 | 3.0322 | 1.9678 | 2.5 | 3.0497 | 1.9472 | 2.4985 | 0.017453 | -0.020523 | -0.0015349 | 0.17119
6.45 | 3.0331 | 1.9669 | 2.5 | 3.0505 | 1.9464 | 2.4985 | 0.01744 | -0.020516 | -0.0015381 | 0.17117
6.46 | 3.0339 | 1.9661 | 2.5 | 3.0513 | 1.9456 | 2.4984 | 0.017425 | -0.020532 | -0.0015534 | 0.17117
6.47 | 3.0347 | 1.9653 | 2.5 | 3.0521 | 1.9447 | 2.4984 | 0.017429 | -0.020564 | -0.0015675 | 0.17116
6.48 | 3.0355 | 1.9645 | 2.5 | 3.053 | 1.9439 | 2.4984 | 0.017433 | -0.020571 | -0.0015688 | 0.17115
6.49 | 3.0364 | 1.9636 | 2.5 | 3.0538 | 1.943 | 2.4984 | 0.017428 | -0.02059 | -0.0015808 | 0.17115
6.5 | 3.0372 | 1.9628 | 2.5 | 3.0546 | 1.9423 | 2.4985 | 0.017428 | -0.020525 | -0.001549 | 0.17113
6.51 | 3.038 | 1.962 | 2.5 | 3.0554 | 1.9414 | 2.4984 | 0.017427 | -0.02057 | -0.0015713 | 0.17113
6.52 | 3.0388 | 1.9612 | 2.5 | 3.0563 | 1.9406 | 2.4984 | 0.017439 | -0.020546 | -0.0015534 | 0.17112
6.53 | 3.0397 | 1.9603 | 2.5 | 3.0571 | 1.9398 | 2.4984 | 0.017425 | -0.020538 | -0.0015566 | 0.1711
6.54 | 3.0405 | 1.9595 | 2.5 | 3.0579 | 1.9389 | 2.4984 | 0.017418 | -0.020612 | -0.0015968 | 0.1711
6.55 | 3.0413 | 1.9587 | 2.5 | 3.0587 | 1.9382 | 2.4985 | 0.017427 | -0.020488 | -0.0015305 | 0.17108
6.56 | 3.0421 | 1.9579 | 2.5 | 3.0596 | 1.9373 | 2.4984 | 0.01741 | -0.020592 | -0.0015911 | 0.17108
6.57 | 3.043 | 1.957 | 2.5 | 3.0604 | 1.9365 | 2.4985 | 0.017414 | -0.020503 | -0.0015445 | 0.17106
6.58 | 3.0438 | 1.9562 | 2.5 | 3.0612 | 1.9356 | 2.4984 | 0.017408 | -0.02055 | -0.0015713 | 0.17106
6.59 | 3.0446 | 1.9554 | 2.5 | 3.062 | 1.9349 | 2.4985 | 0.017411 | -0.020486 | -0.0015375 | 0.17104
6.6 | 3.0455 | 1.9545 | 2.5 | 3.0629 | 1.934 | 2.4985 | 0.017416 | -0.02051 | -0.0015471 | 0.17104
6.61 | 3.0463 | 1.9537 | 2.5 | 3.0637 | 1.9332 | 2.4985 | 0.017405 | -0.020482 | -0.0015382 | 0.17102
6.62 | 3.0471 | 1.9529 | 2.5 | 3.0645 | 1.9324 | 2.4985 | 0.017402 | -0.020491 | -0.0015445 | 0.17101
6.63 | 3.0479 | 1.9521 | 2.5 | 3.0653 | 1.9316 | 2.4984 | 0.017398 | -0.020501 | -0.0015516 | 0.17101
6.64 | 3.0488 | 1.9512 | 2.5 | 3.0662 | 1.9308 | 2.4985 | 0.017401 | -0.020466 | -0.0015324 | 0.17099
6.65 | 3.0496 | 1.9504 | 2.5 | 3.067 | 1.9299 | 2.4984 | 0.017401 | -0.020536 | -0.0015675 | 0.17099
6.66 | 3.0504 | 1.9496 | 2.5 | 3.0678 | 1.929 | 2.4984 | 0.017398 | -0.020558 | -0.0015802 | 0.17099
6.67 | 3.0512 | 1.9488 | 2.5 | 3.0686 | 1.9282 | 2.4984 | 0.017386 | -0.020522 | -0.0015681 | 0.17097
6.68 | 3.0521 | 1.9479 | 2.5 | 3.0695 | 1.9275 | 2.4985 | 0.017386 | -0.020465 | -0.0015395 | 0.17096
6.69 | 3.0529 | 1.9471 | 2.5 | 3.0703 | 1.9266 | 2.4984 | 0.017382 | -0.020532 | -0.0015751 | 0.17096
6.7 | 3.0537 | 1.9463 | 2.5 | 3.0711 | 1.9258 | 2.4985 | 0.017403 | -0.020499 | -0.0015483 | 0.17095
6.71 | 3.0545 | 1.9455 | 2.5 | 3.0719 | 1.925 | 2.4985 | 0.01739 | -0.020471 | -0.0015406 | 0.17093
6.72 | 3.0554 | 1.9446 | 2.5 | 3.0727 | 1.9242 | 2.4985 | 0.017374 | -0.020454 | -0.0015401 | 0.17092
6.73 | 3.0562 | 1.9438 | 2.5 | 3.0736 | 1.9233 | 2.4984 | 0.017393 | -0.020526 | -0.0015668 | 0.17092
6.74 | 3.057 | 1.943 | 2.5 | 3.0744 | 1.9225 | 2.4985 | 0.017387 | -0.020458 | -0.0015356 | 0.1709
6.75 | 3.0579 | 1.9421 | 2.5 | 3.0752 | 1.9216 | 2.4984 | 0.01737 | -0.020538 | -0.001584 | 0.17091
6.76 | 3.0587 | 1.9413 | 2.5 | 3.076 | 1.9208 | 2.4984 | 0.017367 | -0.020491 | -0.0015617 | 0.17089
6.77 | 3.0595 | 1.9405 | 2.5 | 3.0769 | 1.92 | 2.4984 | 0.017357 | -0.020495 | -0.0015694 | 0.17088
6.78 | 3.0603 | 1.9397 | 2.5 | 3.0777 | 1.9192 | 2.4985 | 0.017377 | -0.020448 | -0.0015355 | 0.17087
6.79 | 3.0612 | 1.9388 | 2.5 | 3.0785 | 1.9184 | 2.4985 | 0.017369 | -0.020451 | -0.0015413 | 0.17086
6.8 | 3.062 | 1.938 | 2.5 | 3.0793 | 1.9176 | 2.4984 | 0.017331 | -0.020455 | -0.0015618 | 0.17085
6.81 | 3.0628 | 1.9372 | 2.5 | 3.0802 | 1.9168 | 2.4985 | 0.017356 | -0.020416 | -0.0015298 | 0.17084
6.82 | 3.0636 | 1.9364 | 2.5 | 3.081 | 1.9159 | 2.4985 | 0.017351 | -0.020427 | -0.0015382 | 0.17083
6.83 | 3.0645 | 1.9355 | 2.5 | 3.0818 | 1.9151 | 2.4985 | 0.017348 | -0.020438 | -0.0015452 | 0.17082
6.84 | 3.0653 | 1.9347 | 2.5 | 3.0826 | 1.9143 | 2.4985 | 0.01734 | -0.020424 | -0.001542 | 0.17081
6.85 | 3.0661 | 1.9339 | 2.5 | 3.0835 | 1.9134 | 2.4984 | 0.017334 | -0.020467 | -0.0015661 | 0.17081
6.86 | 3.0669 | 1.9331 | 2.5 | 3.0843 | 1.9126 | 2.4984 | 0.017321 | -0.020461 | -0.00157 | 0.1708
6.87 | 3.0678 | 1.9322 | 2.5 | 3.0851 | 1.9118 | 2.4985 | 0.017328 | -0.020391 | -0.0015311 | 0.17078
6.88 | 3.0686 | 1.9314 | 2.5 | 3.0859 | 1.9112 | 2.4986 | 0.017351 | -0.020245 | -0.001447 | 0.17075
6.89 | 3.0694 | 1.9306 | 2.5 | 3.0867 | 1.9103 | 2.4985 | 0.017312 | -0.020287 | -0.0014871 | 0.17075
6.9 | 3.0702 | 1.9298 | 2.5 | 3.0876 | 1.9094 | 2.4985 | 0.017307 | -0.020314 | -0.0015037 | 0.17074
6.91 | 3.0711 | 1.9289 | 2.5 | 3.0884 | 1.9086 | 2.4985 | 0.017328 | -0.020314 | -0.0014929 | 0.17074
6.92 | 3.0719 | 1.9281 | 2.5 | 3.0892 | 1.9078 | 2.4985 | 0.017309 | -0.02028 | -0.0014859 | 0.17072
6.93 | 3.0727 | 1.9273 | 2.5 | 3.09 | 1.907 | 2.4985 | 0.017304 | -0.020307 | -0.0015012 | 0.17072
6.94 | 3.0736 | 1.9264 | 2.5 | 3.0909 | 1.9061 | 2.4985 | 0.017333 | -0.020327 | -0.0014967 | 0.17072
6.95 | 3.0744 | 1.9256 | 2.5 | 3.0917 | 1.9053 | 2.4985 | 0.017297 | -0.020357 | -0.0015298 | 0.17071
6.96 | 3.0752 | 1.9248 | 2.5 | 3.0925 | 1.9044 | 2.4985 | 0.017304 | -0.020349 | -0.0015222 | 0.1707
6.97 | 3.076 | 1.924 | 2.5 | 3.0933 | 1.9037 | 2.4985 | 0.017307 | -0.020311 | -0.0015024 | 0.17069
6.98 | 3.0769 | 1.9231 | 2.5 | 3.0942 | 1.9028 | 2.4985 | 0.017309 | -0.020298 | -0.0014948 | 0.17068
6.99 | 3.0777 | 1.9223 | 2.5 | 3.095 | 1.902 | 2.4985 | 0.017285 | -0.020302 | -0.0015082 | 0.17067
7 | 3.0785 | 1.9215 | 2.5 | 3.0958 | 1.9012 | 2.4985 | 0.017291 | -0.020324 | -0.0015165 | 0.17066
7.01 | 3.0793 | 1.9207 | 2.5 | 3.0966 | 1.9004 | 2.4985 | 0.017291 | -0.02031 | -0.0015094 | 0.17065
7.02 | 3.0802 | 1.9198 | 2.5 | 3.0974 | 1.8995 | 2.4985 | 0.017283 | -0.020331 | -0.0015241 | 0.17065
7.03 | 3.081 | 1.919 | 2.5 | 3.0983 | 1.8987 | 2.4985 | 0.01729 | -0.020298 | -0.0015037 | 0.17064
7.04 | 3.0818 | 1.9182 | 2.5 | 3.0991 | 1.8979 | 2.4985 | 0.01728 | -0.02029 | -0.001505 | 0.17063
7.05 | 3.0826 | 1.9174 | 2.5 | 3.0999 | 1.8971 | 2.4985 | 0.017259 | -0.020289 | -0.0015152 | 0.17062
7.06 | 3.0835 | 1.9165 | 2.5 | 3.1007 | 1.8963 | 2.4985 | 0.017257 | -0.020268 | -0.0015056 | 0.1706
7.07 | 3.0843 | 1.9157 | 2.5 | 3.1016 | 1.8954 | 2.4985 | 0.017259 | -0.020292 | -0.0015165 | 0.1706
7.08 | 3.0851 | 1.9149 | 2.5 | 3.1024 | 1.8946 | 2.4985 | 0.017255 | -0.020303 | -0.0015241 | 0.17059
7.09 | 3.086 | 1.914 | 2.5 | 3.1032 | 1.8938 | 2.4985 | 0.017258 | -0.020282 | -0.001512 | 0.17058
7.1 | 3.0868 | 1.9132 | 2.5 | 3.104 | 1.893 | 2.4985 | 0.017261 | -0.020272 | -0.0015056 | 0.17058
7.11 | 3.0876 | 1.9124 | 2.5 | 3.1049 | 1.8921 | 2.4985 | 0.017273 | -0.02026 | -0.0014935 | 0.17057
7.12 | 3.0884 | 1.9116 | 2.5 | 3.1057 | 1.8913 | 2.4985 | 0.017274 | -0.020248 | -0.0014871 | 0.17056
7.13 | 3.0893 | 1.9107 | 2.5 | 3.1065 | 1.8905 | 2.4985 | 0.017267 | -0.020246 | -0.0014897 | 0.17055
7.14 | 3.0901 | 1.9099 | 2.5 | 3.1074 | 1.8896 | 2.4985 | 0.017268 | -0.020268 | -0.0014999 | 0.17055
7.15 | 3.0909 | 1.9091 | 2.5 | 3.1082 | 1.8888 | 2.4985 | 0.01726 | -0.020279 | -0.0015094 | 0.17054
7.16 | 3.0917 | 1.9083 | 2.5 | 3.109 | 1.8879 | 2.4985 | 0.01727 | -0.02032 | -0.0015254 | 0.17054
7.17 | 3.0926 | 1.9074 | 2.5 | 3.1098 | 1.8872 | 2.4985 | 0.017262 | -0.020251 | -0.0014948 | 0.17052
7.18 | 3.0934 | 1.9066 | 2.5 | 3.1106 | 1.8864 | 2.4985 | 0.017257 | -0.020252 | -0.0014974 | 0.17051
7.19 | 3.0942 | 1.9058 | 2.5 | 3.1115 | 1.8855 | 2.4985 | 0.017247 | -0.020264 | -0.0015089 | 0.17051
7.2 | 3.095 | 1.905 | 2.5 | 3.1123 | 1.8847 | 2.4985 | 0.017228 | -0.020244 | -0.0015076 | 0.17049
7.21 | 3.0959 | 1.9041 | 2.5 | 3.1131 | 1.8839 | 2.4985 | 0.017222 | -0.020236 | -0.001507 | 0.17048
7.22 | 3.0967 | 1.9033 | 2.5 | 3.1139 | 1.883 | 2.4985 | 0.017224 | -0.020266 | -0.001521 | 0.17048
7.23 | 3.0975 | 1.9025 | 2.5 | 3.1148 | 1.8822 | 2.4985 | 0.017235 | -0.020245 | -0.0015051 | 0.17047
7.24 | 3.0983 | 1.9017 | 2.5 | 3.1156 | 1.8814 | 2.4985 | 0.017222 | -0.020299 | -0.0015389 | 0.17047
7.25 | 3.0992 | 1.9008 | 2.5 | 3.1164 | 1.8806 | 2.4985 | 0.017223 | -0.020248 | -0.0015127 | 0.17046
7.26 | 3.1 | 1.9 | 2.5 | 3.1172 | 1.8798 | 2.4985 | 0.017212 | -0.02023 | -0.0015089 | 0.17045
7.27 | 3.1008 | 1.8992 | 2.5 | 3.118 | 1.8789 | 2.4985 | 0.017219 | -0.020242 | -0.0015114 | 0.17044
7.28 | 3.1017 | 1.8983 | 2.5 | 3.1189 | 1.8781 | 2.4985 | 0.01721 | -0.020267 | -0.0015287 | 0.17044
7.29 | 3.1025 | 1.8975 | 2.5 | 3.1197 | 1.8773 | 2.4985 | 0.017203 | -0.020216 | -0.0015063 | 0.17042
7.3 | 3.1033 | 1.8967 | 2.5 | 3.1205 | 1.8765 | 2.4985 | 0.017205 | -0.020208 | -0.0015012 | 0.17041
7.31 | 3.1041 | 1.8959 | 2.5 | 3.1213 | 1.8756 | 2.4985 | 0.017201 | -0.020246 | -0.0015222 | 0.17041
7.32 | 3.105 | 1.895 | 2.5 | 3.1222 | 1.8748 | 2.4985 | 0.017193 | -0.020206 | -0.0015063 | 0.1704
7.33 | 3.1058 | 1.8942 | 2.5 | 3.123 | 1.874 | 2.4985 | 0.017191 | -0.020227 | -0.0015178 | 0.17039
7.34 | 3.1066 | 1.8934 | 2.5 | 3.1238 | 1.8732 | 2.4985 | 0.017196 | -0.020215 | -0.0015095 | 0.17039
7.35 | 3.1074 | 1.8926 | 2.5 | 3.1246 | 1.8723 | 2.4985 | 0.017187 | -0.020222 | -0.0015178 | 0.17038
7.36 | 3.1083 | 1.8917 | 2.5 | 3.1255 | 1.8715 | 2.4985 | 0.017213 | -0.020221 | -0.0015038 | 0.17038
7.37 | 3.1091 | 1.8909 | 2.5 | 3.1263 | 1.8707 | 2.4985 | 0.017192 | -0.020213 | -0.0015102 | 0.17036
7.38 | 3.1099 | 1.8901 | 2.5 | 3.1271 | 1.8699 | 2.4985 | 0.017203 | -0.020198 | -0.0014974 | 0.17036
7.39 | 3.1107 | 1.8893 | 2.5 | 3.1279 | 1.8691 | 2.4985 | 0.017158 | -0.020205 | -0.0015235 | 0.17035
7.4 | 3.1116 | 1.8884 | 2.5 | 3.1287 | 1.8682 | 2.4985 | 0.01714 | -0.020186 | -0.0015229 | 0.17033
7.41 | 3.1124 | 1.8876 | 2.5 | 3.1295 | 1.8674 | 2.4985 | 0.017152 | -0.020189 | -0.0015184 | 0.17033
7.42 | 3.1132 | 1.8868 | 2.5 | 3.1304 | 1.8666 | 2.4985 | 0.017144 | -0.020177 | -0.0015165 | 0.17032
7.43 | 3.114 | 1.886 | 2.5 | 3.1312 | 1.8657 | 2.4985 | 0.01714 | -0.020209 | -0.0015344 | 0.17032
7.44 | 3.1149 | 1.8851 | 2.5 | 3.132 | 1.8649 | 2.4985 | 0.017128 | -0.020179 | -0.0015254 | 0.1703
7.45 | 3.1157 | 1.8843 | 2.5 | 3.1328 | 1.8641 | 2.4985 | 0.017105 | -0.020179 | -0.0015369 | 0.17029
7.46 | 3.1165 | 1.8835 | 2.5 | 3.1337 | 1.8633 | 2.4985 | 0.017154 | -0.020126 | -0.001486 | 0.17029
7.47 | 3.1174 | 1.8826 | 2.5 | 3.1345 | 1.8625 | 2.4985 | 0.017146 | -0.020133 | -0.0014936 | 0.17028
7.48 | 3.1182 | 1.8818 | 2.5 | 3.1353 | 1.8617 | 2.4985 | 0.017148 | -0.020124 | -0.0014879 | 0.17027
7.49 | 3.119 | 1.881 | 2.5 | 3.1362 | 1.8609 | 2.4985 | 0.017173 | -0.02011 | -0.0014681 | 0.17027
7.5 | 3.1198 | 1.8802 | 2.5 | 3.137 | 1.8601 | 2.4985 | 0.017153 | -0.02011 | -0.0014789 | 0.17026
7.51 | 3.1207 | 1.8793 | 2.5 | 3.1378 | 1.8592 | 2.4985 | 0.017147 | -0.020152 | -0.0015024 | 0.17026
7.52 | 3.1215 | 1.8785 | 2.5 | 3.1386 | 1.8584 | 2.4985 | 0.017147 | -0.020084 | -0.0014687 | 0.17024
7.53 | 3.1223 | 1.8777 | 2.5 | 3.1394 | 1.8576 | 2.4985 | 0.017134 | -0.020096 | -0.0014814 | 0.17023
7.54 | 3.1231 | 1.8769 | 2.5 | 3.1403 | 1.8568 | 2.4985 | 0.017143 | -0.020081 | -0.0014687 | 0.17023
7.55 | 3.124 | 1.876 | 2.5 | 3.1411 | 1.856 | 2.4985 | 0.017144 | -0.020071 | -0.0014636 | 0.17022
7.56 | 3.1248 | 1.8752 | 2.5 | 3.1419 | 1.8551 | 2.4985 | 0.017127 | -0.020071 | -0.0014719 | 0.17021
7.57 | 3.1256 | 1.8744 | 2.5 | 3.1428 | 1.8543 | 2.4985 | 0.017137 | -0.020072 | -0.0014674 | 0.1702
7.58 | 3.1264 | 1.8736 | 2.5 | 3.1436 | 1.8535 | 2.4985 | 0.017125 | -0.020046 | -0.0014605 | 0.17019
7.59 | 3.1273 | 1.8727 | 2.5 | 3.1444 | 1.8527 | 2.4986 | 0.017135 | -0.020023 | -0.0014439 | 0.17018
7.6 | 3.1281 | 1.8719 | 2.5 | 3.1452 | 1.8519 | 2.4985 | 0.017127 | -0.020049 | -0.0014611 | 0.17018
7.61 | 3.1289 | 1.8711 | 2.5 | 3.146 | 1.851 | 2.4985 | 0.017096 | -0.020068 | -0.0014858 | 0.17017
7.62 | 3.1298 | 1.8702 | 2.5 | 3.1468 | 1.8501 | 2.4985 | 0.017078 | -0.020109 | -0.0015158 | 0.17017
7.63 | 3.1306 | 1.8694 | 2.5 | 3.1477 | 1.8493 | 2.4985 | 0.017086 | -0.020077 | -0.0014954 | 0.17016
7.64 | 3.1314 | 1.8686 | 2.5 | 3.1485 | 1.8486 | 2.4985 | 0.017103 | -0.020023 | -0.0014603 | 0.17015
7.65 | 3.1322 | 1.8678 | 2.5 | 3.1493 | 1.8476 | 2.4985 | 0.017091 | -0.020168 | -0.0015387 | 0.17016
7.66 | 3.1331 | 1.8669 | 2.5 | 3.1501 | 1.8469 | 2.4985 | 0.017076 | -0.02005 | -0.0014871 | 0.17014
7.67 | 3.1339 | 1.8661 | 2.5 | 3.151 | 1.846 | 2.4985 | 0.017072 | -0.020091 | -0.0015094 | 0.17013
7.68 | 3.1347 | 1.8653 | 2.5 | 3.1518 | 1.8453 | 2.4985 | 0.01707 | -0.020024 | -0.0014769 | 0.17012
7.69 | 3.1355 | 1.8645 | 2.5 | 3.1526 | 1.8445 | 2.4985 | 0.017083 | -0.020002 | -0.0014597 | 0.17011
7.7 | 3.1364 | 1.8636 | 2.5 | 3.1535 | 1.8436 | 2.4985 | 0.017104 | -0.020007 | -0.0014514 | 0.17011
7.71 | 3.1372 | 1.8628 | 2.5 | 3.1543 | 1.8428 | 2.4985 | 0.017121 | -0.020051 | -0.0014648 | 0.17011
7.72 | 3.138 | 1.862 | 2.5 | 3.155 | 1.8419 | 2.4985 | 0.017015 | -0.020043 | -0.0015139 | 0.17009
7.73 | 3.1388 | 1.8612 | 2.5 | 3.1559 | 1.8412 | 2.4985 | 0.017012 | -0.020006 | -0.0014966 | 0.17008
7.74 | 3.1397 | 1.8603 | 2.5 | 3.1567 | 1.8403 | 2.4985 | 0.017011 | -0.020036 | -0.0015126 | 0.17008
7.75 | 3.1405 | 1.8595 | 2.5 | 3.1575 | 1.8395 | 2.4985 | 0.016994 | -0.020016 | -0.0015114 | 0.17006
7.76 | 3.1413 | 1.8587 | 2.5 | 3.1583 | 1.8387 | 2.4985 | 0.016991 | -0.020022 | -0.0015158 | 0.17006
7.77 | 3.1421 | 1.8579 | 2.5 | 3.1591 | 1.8378 | 2.4985 | 0.01699 | -0.020004 | -0.0015069 | 0.17005
7.78 | 3.143 | 1.857 | 2.5 | 3.16 | 1.837 | 2.4985 | 0.016986 | -0.020024 | -0.0015189 | 0.17005
7.79 | 3.1438 | 1.8562 | 2.5 | 3.1608 | 1.8362 | 2.4985 | 0.016987 | -0.020038 | -0.0015254 | 0.17004
7.8 | 3.1446 | 1.8554 | 2.5 | 3.1616 | 1.8354 | 2.4985 | 0.016969 | -0.020021 | -0.001526 | 0.17003
7.81 | 3.1455 | 1.8545 | 2.5 | 3.1624 | 1.8346 | 2.4985 | 0.016967 | -0.019988 | -0.0015106 | 0.17002
7.82 | 3.1463 | 1.8537 | 2.5 | 3.1632 | 1.8337 | 2.4985 | 0.01696 | -0.020026 | -0.001533 | 0.17002
7.83 | 3.1471 | 1.8529 | 2.5 | 3.1641 | 1.8329 | 2.4985 | 0.016958 | -0.020009 | -0.0015253 | 0.17001
7.84 | 3.1479 | 1.8521 | 2.5 | 3.1649 | 1.832 | 2.4985 | 0.016952 | -0.020042 | -0.0015451 | 0.17001
7.85 | 3.1488 | 1.8512 | 2.5 | 3.1657 | 1.8311 | 2.4984 | 0.01696 | -0.020166 | -0.0016031 | 0.17002
7.86 | 3.1496 | 1.8504 | 2.5 | 3.1665 | 1.8304 | 2.4985 | 0.016938 | -0.020027 | -0.0015444 | 0.16999
7.87 | 3.1504 | 1.8496 | 2.5 | 3.1674 | 1.8296 | 2.4985 | 0.016945 | -0.020015 | -0.0015349 | 0.16999
7.88 | 3.1512 | 1.8488 | 2.5 | 3.1682 | 1.8288 | 2.4985 | 0.016922 | -0.019998 | -0.0015381 | 0.16997
7.89 | 3.1521 | 1.8479 | 2.5 | 3.169 | 1.8279 | 2.4985 | 0.01692 | -0.01999 | -0.0015349 | 0.16997
7.9 | 3.1529 | 1.8471 | 2.5 | 3.1698 | 1.8271 | 2.4985 | 0.016917 | -0.019978 | -0.0015304 | 0.16996
7.91 | 3.1537 | 1.8463 | 2.5 | 3.1706 | 1.8262 | 2.4984 | 0.01692 | -0.020031 | -0.0015559 | 0.16996
7.92 | 3.1545 | 1.8455 | 2.5 | 3.1715 | 1.8255 | 2.4985 | 0.016909 | -0.019975 | -0.001533 | 0.16995
7.93 | 3.1554 | 1.8446 | 2.5 | 3.1723 | 1.8246 | 2.4985 | 0.016906 | -0.019983 | -0.0015387 | 0.16994
7.94 | 3.1562 | 1.8438 | 2.5 | 3.1731 | 1.8238 | 2.4985 | 0.0169 | -0.019978 | -0.0015387 | 0.16993
7.95 | 3.157 | 1.843 | 2.5 | 3.1739 | 1.823 | 2.4985 | 0.016908 | -0.019969 | -0.0015305 | 0.16993
7.96 | 3.1579 | 1.8421 | 2.5 | 3.1748 | 1.8222 | 2.4985 | 0.016901 | -0.019996 | -0.0015477 | 0.16992
7.97 | 3.1587 | 1.8413 | 2.5 | 3.1756 | 1.8214 | 2.4985 | 0.016885 | -0.019967 | -0.0015406 | 0.16991
7.98 | 3.1595 | 1.8405 | 2.5 | 3.1764 | 1.8205 | 2.4984 | 0.016873 | -0.019999 | -0.0015629 | 0.16991
7.99 | 3.1603 | 1.8397 | 2.5 | 3.1772 | 1.8197 | 2.4984 | 0.016868 | -0.019981 | -0.0015566 | 0.1699
8 | 3.1612 | 1.8388 | 2.5 | 3.178 | 1.8189 | 2.4984 | 0.016869 | -0.01997 | -0.0015509 | 0.16989
8.01 | 3.162 | 1.838 | 2.5 | 3.1788 | 1.818 | 2.4984 | 0.016862 | -0.019967 | -0.0015527 | 0.16989
8.02 | 3.1628 | 1.8372 | 2.5 | 3.1797 | 1.8172 | 2.4984 | 0.016848 | -0.019949 | -0.0015508 | 0.16988
8.03 | 3.1636 | 1.8364 | 2.5 | 3.1805 | 1.8164 | 2.4985 | 0.016857 | -0.019949 | -0.0015458 | 0.16987
8.04 | 3.1645 | 1.8355 | 2.5 | 3.1813 | 1.8156 | 2.4984 | 0.016837 | -0.019942 | -0.0015528 | 0.16986
8.05 | 3.1653 | 1.8347 | 2.5 | 3.1821 | 1.8148 | 2.4984 | 0.016845 | -0.019947 | -0.0015509 | 0.16986
8.06 | 3.1661 | 1.8339 | 2.5 | 3.1829 | 1.8139 | 2.4984 | 0.016831 | -0.019946 | -0.0015579 | 0.16985
8.07 | 3.1669 | 1.8331 | 2.5 | 3.1838 | 1.8131 | 2.4985 | 0.016824 | -0.019918 | -0.001547 | 0.16984
8.08 | 3.1678 | 1.8322 | 2.5 | 3.1846 | 1.8123 | 2.4985 | 0.016832 | -0.019932 | -0.0015496 | 0.16984
8.09 | 3.1686 | 1.8314 | 2.5 | 3.1854 | 1.8115 | 2.4985 | 0.016826 | -0.019922 | -0.0015482 | 0.16983
8.1 | 3.1694 | 1.8306 | 2.5 | 3.1862 | 1.8107 | 2.4985 | 0.016823 | -0.019917 | -0.0015471 | 0.16982
8.11 | 3.1702 | 1.8298 | 2.5 | 3.1871 | 1.8098 | 2.4985 | 0.016822 | -0.019919 | -0.0015483 | 0.16982
8.12 | 3.1711 | 1.8289 | 2.5 | 3.1879 | 1.809 | 2.4985 | 0.016821 | -0.01992 | -0.0015496 | 0.16981
8.13 | 3.1719 | 1.8281 | 2.5 | 3.1887 | 1.8082 | 2.4984 | 0.016811 | -0.019927 | -0.0015579 | 0.16981
8.14 | 3.1727 | 1.8273 | 2.5 | 3.1895 | 1.8073 | 2.4984 | 0.016811 | -0.019928 | -0.0015585 | 0.1698
8.15 | 3.1736 | 1.8264 | 2.5 | 3.1904 | 1.8065 | 2.4984 | 0.016816 | -0.019939 | -0.0015617 | 0.1698
8.16 | 3.1744 | 1.8256 | 2.5 | 3.1912 | 1.8056 | 2.4984 | 0.016804 | -0.019992 | -0.0015942 | 0.1698
8.17 | 3.1752 | 1.8248 | 2.5 | 3.192 | 1.8048 | 2.4984 | 0.016812 | -0.019957 | -0.0015725 | 0.16979
8.18 | 3.176 | 1.824 | 2.5 | 3.1928 | 1.804 | 2.4984 | 0.016795 | -0.019977 | -0.0015909 | 0.16978
8.19 | 3.1769 | 1.8231 | 2.5 | 3.1937 | 1.8032 | 2.4984 | 0.016813 | -0.019965 | -0.0015763 | 0.16978
8.2 | 3.1777 | 1.8223 | 2.5 | 3.1945 | 1.8024 | 2.4984 | 0.016811 | -0.019927 | -0.0015579 | 0.16977
8.21 | 3.1785 | 1.8215 | 2.5 | 3.1953 | 1.8016 | 2.4984 | 0.0168 | -0.019916 | -0.0015579 | 0.16976
8.22 | 3.1793 | 1.8207 | 2.5 | 3.1961 | 1.8007 | 2.4984 | 0.01678 | -0.019964 | -0.0015922 | 0.16976
8.23 | 3.1802 | 1.8198 | 2.5 | 3.197 | 1.7999 | 2.4984 | 0.016789 | -0.019957 | -0.001584 | 0.16975
8.24 | 3.181 | 1.819 | 2.5 | 3.1978 | 1.7991 | 2.4984 | 0.016769 | -0.019917 | -0.0015744 | 0.16974
8.25 | 3.1818 | 1.8182 | 2.5 | 3.1986 | 1.7983 | 2.4984 | 0.016789 | -0.019903 | -0.0015572 | 0.16974
8.26 | 3.1826 | 1.8174 | 2.5 | 3.1994 | 1.7974 | 2.4984 | 0.016755 | -0.019909 | -0.001577 | 0.16973
8.27 | 3.1835 | 1.8165 | 2.5 | 3.2002 | 1.7966 | 2.4984 | 0.016752 | -0.019907 | -0.0015776 | 0.16972
8.28 | 3.1843 | 1.8157 | 2.5 | 3.201 | 1.7958 | 2.4984 | 0.016747 | -0.019888 | -0.0015706 | 0.16971
8.29 | 3.1851 | 1.8149 | 2.5 | 3.2019 | 1.795 | 2.4984 | 0.016754 | -0.019899 | -0.0015725 | 0.16971
8.3 | 3.186 | 1.814 | 2.5 | 3.2027 | 1.7942 | 2.4984 | 0.016753 | -0.019887 | -0.0015668 | 0.1697
8.31 | 3.1868 | 1.8132 | 2.5 | 3.2035 | 1.7933 | 2.4984 | 0.016748 | -0.019885 | -0.0015687 | 0.1697
8.32 | 3.1876 | 1.8124 | 2.5 | 3.2043 | 1.7925 | 2.4984 | 0.016735 | -0.019876 | -0.0015705 | 0.16969
8.33 | 3.1884 | 1.8116 | 2.5 | 3.2051 | 1.7917 | 2.4984 | 0.016718 | -0.019878 | -0.0015802 | 0.16968
8.34 | 3.1893 | 1.8107 | 2.5 | 3.206 | 1.7909 | 2.4984 | 0.016723 | -0.019873 | -0.0015751 | 0.16968
8.35 | 3.1901 | 1.8099 | 2.5 | 3.2068 | 1.7901 | 2.4984 | 0.016713 | -0.019854 | -0.0015706 | 0.16967
8.36 | 3.1909 | 1.8091 | 2.5 | 3.2076 | 1.7892 | 2.4984 | 0.016708 | -0.019867 | -0.0015795 | 0.16966
8.37 | 3.1917 | 1.8083 | 2.5 | 3.2084 | 1.7884 | 2.4984 | 0.016707 | -0.019869 | -0.0015808 | 0.16966
8.38 | 3.1926 | 1.8074 | 2.5 | 3.2093 | 1.7876 | 2.4984 | 0.016703 | -0.019888 | -0.0015922 | 0.16966
8.39 | 3.1934 | 1.8066 | 2.5 | 3.2101 | 1.7867 | 2.4984 | 0.016727 | -0.019865 | -0.0015693 | 0.16965
8.4 | 3.1942 | 1.8058 | 2.5 | 3.2109 | 1.7859 | 2.4984 | 0.016718 | -0.019883 | -0.0015827 | 0.16965
8.41 | 3.195 | 1.805 | 2.5 | 3.2118 | 1.7851 | 2.4984 | 0.016713 | -0.019882 | -0.0015846 | 0.16964
8.42 | 3.1959 | 1.8041 | 2.5 | 3.2126 | 1.7842 | 2.4984 | 0.0167 | -0.019883 | -0.0015916 | 0.16963
8.43 | 3.1967 | 1.8033 | 2.5 | 3.2134 | 1.7834 | 2.4984 | 0.016723 | -0.019874 | -0.0015757 | 0.16963
8.44 | 3.1975 | 1.8025 | 2.5 | 3.2142 | 1.7826 | 2.4984 | 0.016697 | -0.019875 | -0.0015891 | 0.16962
8.45 | 3.1983 | 1.8017 | 2.5 | 3.215 | 1.7817 | 2.4984 | 0.016681 | -0.019908 | -0.0016134 | 0.16962
8.46 | 3.1992 | 1.8008 | 2.5 | 3.2159 | 1.781 | 2.4984 | 0.016683 | -0.019862 | -0.0015892 | 0.16961
8.47 | 3.2 | 1.8 | 2.5 | 3.2167 | 1.7801 | 2.4984 | 0.016678 | -0.019866 | -0.0015943 | 0.1696
8.48 | 3.2008 | 1.7992 | 2.5 | 3.2175 | 1.7793 | 2.4984 | 0.016702 | -0.019867 | -0.0015829 | 0.1696
8.49 | 3.2017 | 1.7983 | 2.5 | 3.2183 | 1.7785 | 2.4984 | 0.016691 | -0.019866 | -0.0015873 | 0.1696
8.5 | 3.2025 | 1.7975 | 2.5 | 3.2192 | 1.7777 | 2.4984 | 0.016697 | -0.019856 | -0.0015797 | 0.16959
8.51 | 3.2033 | 1.7967 | 2.5 | 3.22 | 1.7768 | 2.4984 | 0.016704 | -0.019852 | -0.001574 | 0.16958
8.52 | 3.2041 | 1.7959 | 2.5 | 3.2208 | 1.776 | 2.4984 | 0.016696 | -0.019864 | -0.0015842 | 0.16958
8.53 | 3.205 | 1.795 | 2.5 | 3.2217 | 1.7752 | 2.4984 | 0.016696 | -0.019858 | -0.0015809 | 0.16957
8.54 | 3.2058 | 1.7942 | 2.5 | 3.2225 | 1.7743 | 2.4984 | 0.016698 | -0.019876 | -0.0015892 | 0.16957
8.55 | 3.2066 | 1.7934 | 2.5 | 3.2233 | 1.7735 | 2.4984 | 0.016692 | -0.019876 | -0.0015918 | 0.16957
8.56 | 3.2074 | 1.7926 | 2.5 | 3.2241 | 1.7727 | 2.4984 | 0.016702 | -0.019855 | -0.0015765 | 0.16956
8.57 | 3.2083 | 1.7917 | 2.5 | 3.225 | 1.7719 | 2.4984 | 0.016693 | -0.01985 | -0.0015783 | 0.16955
8.58 | 3.2091 | 1.7909 | 2.5 | 3.2258 | 1.7711 | 2.4984 | 0.016686 | -0.01984 | -0.0015772 | 0.16955
8.59 | 3.2099 | 1.7901 | 2.5 | 3.2266 | 1.7702 | 2.4984 | 0.016698 | -0.019856 | -0.0015791 | 0.16954
8.6 | 3.2107 | 1.7893 | 2.5 | 3.2274 | 1.7694 | 2.4984 | 0.016694 | -0.019866 | -0.0015861 | 0.16954
8.61 | 3.2116 | 1.7884 | 2.5 | 3.2283 | 1.7686 | 2.4985 | 0.016695 | -0.019793 | -0.0015491 | 0.16953
8.62 | 3.2124 | 1.7876 | 2.5 | 3.2291 | 1.7678 | 2.4984 | 0.016682 | -0.019789 | -0.0015536 | 0.16952
8.63 | 3.2132 | 1.7868 | 2.5 | 3.2299 | 1.767 | 2.4984 | 0.016681 | -0.019805 | -0.0015618 | 0.16952
8.64 | 3.214 | 1.786 | 2.5 | 3.2307 | 1.7661 | 2.4984 | 0.016687 | -0.019807 | -0.0015599 | 0.16951
8.65 | 3.2149 | 1.7851 | 2.5 | 3.2315 | 1.7653 | 2.4984 | 0.016664 | -0.019792 | -0.0015637 | 0.1695
8.66 | 3.2157 | 1.7843 | 2.5 | 3.2324 | 1.7644 | 2.4984 | 0.01667 | -0.019851 | -0.0015905 | 0.16951
8.67 | 3.2165 | 1.7835 | 2.5 | 3.2332 | 1.7637 | 2.4984 | 0.016653 | -0.019802 | -0.0015745 | 0.16949
8.68 | 3.2174 | 1.7826 | 2.5 | 3.234 | 1.7628 | 2.4984 | 0.016636 | -0.019803 | -0.0015835 | 0.16949
8.69 | 3.2182 | 1.7818 | 2.5 | 3.2348 | 1.762 | 2.4984 | 0.016624 | -0.019812 | -0.0015937 | 0.16948
8.7 | 3.219 | 1.781 | 2.5 | 3.2356 | 1.7612 | 2.4984 | 0.016619 | -0.019809 | -0.0015949 | 0.16948
8.71 | 3.2198 | 1.7802 | 2.5 | 3.2365 | 1.7604 | 2.4984 | 0.016617 | -0.019804 | -0.0015937 | 0.16947
8.72 | 3.2207 | 1.7793 | 2.5 | 3.2373 | 1.7596 | 2.4984 | 0.016618 | -0.019786 | -0.0015841 | 0.16946
8.73 | 3.2215 | 1.7785 | 2.5 | 3.2381 | 1.7587 | 2.4984 | 0.016605 | -0.0198 | -0.0015975 | 0.16946
8.74 | 3.2223 | 1.7777 | 2.5 | 3.2389 | 1.7579 | 2.4984 | 0.01662 | -0.019797 | -0.0015886 | 0.16946
8.75 | 3.2231 | 1.7769 | 2.5 | 3.2398 | 1.7571 | 2.4984 | 0.016629 | -0.019786 | -0.0015784 | 0.16945
8.76 | 3.224 | 1.776 | 2.5 | 3.2406 | 1.7563 | 2.4984 | 0.016623 | -0.019781 | -0.0015791 | 0.16944
8.77 | 3.2248 | 1.7752 | 2.5 | 3.2414 | 1.7554 | 2.4984 | 0.016604 | -0.019789 | -0.0015924 | 0.16944
8.78 | 3.2256 | 1.7744 | 2.5 | 3.2422 | 1.7546 | 2.4984 | 0.01658 | -0.019785 | -0.0016026 | 0.16943
8.79 | 3.2264 | 1.7736 | 2.5 | 3.2431 | 1.7537 | 2.4984 | 0.016605 | -0.01981 | -0.0016026 | 0.16943
8.8 | 3.2273 | 1.7727 | 2.5 | 3.2439 | 1.7529 | 2.4984 | 0.016601 | -0.019796 | -0.0015975 | 0.16943
8.81 | 3.2281 | 1.7719 | 2.5 | 3.2446 | 1.7521 | 2.4984 | 0.016528 | -0.019788 | -0.00163 | 0.16941
8.82 | 3.2289 | 1.7711 | 2.5 | 3.2455 | 1.7513 | 2.4984 | 0.016595 | -0.0198 | -0.0016026 | 0.16942
8.83 | 3.2298 | 1.7702 | 2.5 | 3.2464 | 1.7505 | 2.4984 | 0.016615 | -0.019793 | -0.0015892 | 0.16941
8.84 | 3.2306 | 1.7694 | 2.5 | 3.2472 | 1.7497 | 2.4984 | 0.016609 | -0.019771 | -0.001581 | 0.1694
8.85 | 3.2314 | 1.7686 | 2.5 | 3.248 | 1.7488 | 2.4984 | 0.016609 | -0.019775 | -0.0015829 | 0.1694
8.86 | 3.2322 | 1.7678 | 2.5 | 3.2488 | 1.748 | 2.4984 | 0.016607 | -0.019793 | -0.001593 | 0.1694
8.87 | 3.2331 | 1.7669 | 2.5 | 3.2497 | 1.7472 | 2.4984 | 0.0166 | -0.019776 | -0.001588 | 0.16939
8.88 | 3.2339 | 1.7661 | 2.5 | 3.2505 | 1.7463 | 2.4984 | 0.016592 | -0.019778 | -0.0015931 | 0.16939
8.89 | 3.2347 | 1.7653 | 2.5 | 3.2513 | 1.7455 | 2.4984 | 0.016611 | -0.01977 | -0.0015794 | 0.16938
8.9 | 3.2355 | 1.7645 | 2.5 | 3.2521 | 1.7447 | 2.4984 | 0.016601 | -0.01979 | -0.0015948 | 0.16938
8.91 | 3.2364 | 1.7636 | 2.5 | 3.2529 | 1.7439 | 2.4984 | 0.016575 | -0.019775 | -0.0015998 | 0.16937
8.92 | 3.2372 | 1.7628 | 2.5 | 3.2538 | 1.743 | 2.4984 | 0.01659 | -0.019787 | -0.0015986 | 0.16937
8.93 | 3.238 | 1.762 | 2.5 | 3.2546 | 1.7422 | 2.4984 | 0.016593 | -0.019785 | -0.001596 | 0.16936
8.94 | 3.2388 | 1.7612 | 2.5 | 3.2554 | 1.7414 | 2.4984 | 0.016584 | -0.019788 | -0.0016018 | 0.16936
8.95 | 3.2397 | 1.7603 | 2.5 | 3.2563 | 1.7406 | 2.4984 | 0.016589 | -0.019762 | -0.0015865 | 0.16935
8.96 | 3.2405 | 1.7595 | 2.5 | 3.2571 | 1.7397 | 2.4984 | 0.016586 | -0.019775 | -0.0015948 | 0.16935
8.97 | 3.2413 | 1.7587 | 2.5 | 3.2579 | 1.7389 | 2.4984 | 0.01657 | -0.019776 | -0.001603 | 0.16934
8.98 | 3.2421 | 1.7579 | 2.5 | 3.2587 | 1.7381 | 2.4984 | 0.016576 | -0.019771 | -0.0015973 | 0.16934
8.99 | 3.243 | 1.757 | 2.5 | 3.2595 | 1.7372 | 2.4984 | 0.016564 | -0.019787 | -0.0016113 | 0.16933
9 | 3.2438 | 1.7562 | 2.5 | 3.2604 | 1.7364 | 2.4984 | 0.016551 | -0.019752 | -0.0016005 | 0.16932
9.01 | 3.2446 | 1.7554 | 2.5 | 3.2612 | 1.7356 | 2.4984 | 0.016561 | -0.019771 | -0.0016049 | 0.16932
9.02 | 3.2455 | 1.7545 | 2.5 | 3.262 | 1.7348 | 2.4984 | 0.016537 | -0.019777 | -0.0016196 | 0.16932
9.03 | 3.2463 | 1.7537 | 2.5 | 3.2628 | 1.734 | 2.4984 | 0.016547 | -0.019744 | -0.0015986 | 0.16931
9.04 | 3.2471 | 1.7529 | 2.5 | 3.2637 | 1.7331 | 2.4984 | 0.016548 | -0.019775 | -0.0016133 | 0.16931
9.05 | 3.2479 | 1.7521 | 2.5 | 3.2645 | 1.7323 | 2.4984 | 0.016537 | -0.019745 | -0.0016037 | 0.1693
9.06 | 3.2488 | 1.7512 | 2.5 | 3.2653 | 1.7315 | 2.4984 | 0.016534 | -0.019764 | -0.0016146 | 0.1693
9.07 | 3.2496 | 1.7504 | 2.5 | 3.2661 | 1.7307 | 2.4984 | 0.016534 | -0.019745 | -0.0016056 | 0.16929
9.08 | 3.2504 | 1.7496 | 2.5 | 3.2669 | 1.7298 | 2.4984 | 0.016526 | -0.019746 | -0.0016101 | 0.16928
9.09 | 3.2512 | 1.7488 | 2.5 | 3.2678 | 1.729 | 2.4984 | 0.016524 | -0.019751 | -0.0016133 | 0.16928
9.1 | 3.2521 | 1.7479 | 2.5 | 3.2685 | 1.7282 | 2.4984 | 0.01646 | -0.019753 | -0.0016464 | 0.16927
9.11 | 3.2529 | 1.7471 | 2.5 | 3.2694 | 1.7274 | 2.4984 | 0.016489 | -0.019753 | -0.0016317 | 0.16927
9.12 | 3.2537 | 1.7463 | 2.5 | 3.2702 | 1.7265 | 2.4984 | 0.016472 | -0.01975 | -0.0016388 | 0.16926
9.13 | 3.2545 | 1.7455 | 2.5 | 3.271 | 1.7257 | 2.4984 | 0.016482 | -0.019758 | -0.0016381 | 0.16926
9.14 | 3.2554 | 1.7446 | 2.5 | 3.2719 | 1.7249 | 2.4984 | 0.016483 | -0.019741 | -0.0016292 | 0.16925
9.15 | 3.2562 | 1.7438 | 2.5 | 3.2727 | 1.724 | 2.4984 | 0.016476 | -0.019764 | -0.0016438 | 0.16925
9.16 | 3.257 | 1.743 | 2.5 | 3.2735 | 1.7232 | 2.4984 | 0.016476 | -0.019733 | -0.0016285 | 0.16924
9.17 | 3.2579 | 1.7421 | 2.5 | 3.2743 | 1.7224 | 2.4984 | 0.016469 | -0.019751 | -0.0016413 | 0.16924
9.18 | 3.2587 | 1.7413 | 2.5 | 3.2752 | 1.7216 | 2.4984 | 0.016483 | -0.019759 | -0.0016381 | 0.16924
9.19 | 3.2595 | 1.7405 | 2.5 | 3.276 | 1.7207 | 2.4984 | 0.016485 | -0.019753 | -0.0016343 | 0.16923
9.2 | 3.2603 | 1.7397 | 2.5 | 3.2768 | 1.7199 | 2.4984 | 0.016484 | -0.01975 | -0.001633 | 0.16923
9.21 | 3.2612 | 1.7388 | 2.5 | 3.2776 | 1.7191 | 2.4984 | 0.016468 | -0.019726 | -0.0016285 | 0.16922
9.22 | 3.262 | 1.738 | 2.5 | 3.2784 | 1.7183 | 2.4983 | 0.016438 | -0.019751 | -0.0016566 | 0.16921
9.23 | 3.2628 | 1.7372 | 2.5 | 3.2793 | 1.7174 | 2.4984 | 0.016455 | -0.01975 | -0.0016477 | 0.16921
9.24 | 3.2636 | 1.7364 | 2.5 | 3.2801 | 1.7166 | 2.4983 | 0.016443 | -0.01978 | -0.0016687 | 0.16921
9.25 | 3.2645 | 1.7355 | 2.5 | 3.2809 | 1.7158 | 2.4984 | 0.016454 | -0.019752 | -0.0016489 | 0.1692
9.26 | 3.2653 | 1.7347 | 2.5 | 3.2817 | 1.715 | 2.4983 | 0.016444 | -0.019755 | -0.0016559 | 0.1692
9.27 | 3.2661 | 1.7339 | 2.5 | 3.2826 | 1.7141 | 2.4983 | 0.016447 | -0.019752 | -0.0016527 | 0.16919
9.28 | 3.2669 | 1.7331 | 2.5 | 3.2834 | 1.7133 | 2.4983 | 0.016431 | -0.019778 | -0.0016732 | 0.16919
9.29 | 3.2678 | 1.7322 | 2.5 | 3.2842 | 1.7125 | 2.4983 | 0.016454 | -0.019756 | -0.0016508 | 0.16919
9.3 | 3.2686 | 1.7314 | 2.5 | 3.285 | 1.7116 | 2.4983 | 0.01645 | -0.019769 | -0.0016598 | 0.16918
9.31 | 3.2694 | 1.7306 | 2.5 | 3.2859 | 1.7108 | 2.4983 | 0.016449 | -0.019826 | -0.0016885 | 0.16919
9.32 | 3.2702 | 1.7298 | 2.5 | 3.2867 | 1.71 | 2.4983 | 0.016436 | -0.019784 | -0.0016738 | 0.16918
9.33 | 3.2711 | 1.7289 | 2.5 | 3.2875 | 1.7091 | 2.4983 | 0.016438 | -0.01986 | -0.0017107 | 0.16918
9.34 | 3.2719 | 1.7281 | 2.5 | 3.2883 | 1.7083 | 2.4983 | 0.016429 | -0.019806 | -0.0016885 | 0.16917
9.35 | 3.2727 | 1.7273 | 2.5 | 3.2892 | 1.7075 | 2.4983 | 0.016446 | -0.019785 | -0.0016693 | 0.16916
9.36 | 3.2736 | 1.7264 | 2.5 | 3.29 | 1.7066 | 2.4983 | 0.016437 | -0.019797 | -0.0016801 | 0.16916
9.37 | 3.2744 | 1.7256 | 2.5 | 3.2908 | 1.7058 | 2.4983 | 0.016447 | -0.019803 | -0.0016783 | 0.16916
9.38 | 3.2752 | 1.7248 | 2.5 | 3.2917 | 1.705 | 2.4983 | 0.01645 | -0.019771 | -0.0016604 | 0.16915
9.39 | 3.276 | 1.724 | 2.5 | 3.2925 | 1.7042 | 2.4983 | 0.016441 | -0.019778 | -0.0016687 | 0.16915
9.4 | 3.2769 | 1.7231 | 2.5 | 3.2933 | 1.7034 | 2.4983 | 0.016439 | -0.019755 | -0.0016578 | 0.16914
9.41 | 3.2777 | 1.7223 | 2.5 | 3.2941 | 1.7026 | 2.4983 | 0.01645 | -0.019761 | -0.0016553 | 0.16914
9.42 | 3.2785 | 1.7215 | 2.5 | 3.295 | 1.7017 | 2.4983 | 0.016454 | -0.019759 | -0.0016527 | 0.16913
9.43 | 3.2793 | 1.7207 | 2.5 | 3.2958 | 1.7009 | 2.4984 | 0.01646 | -0.019755 | -0.0016476 | 0.16913
9.44 | 3.2802 | 1.7198 | 2.5 | 3.2966 | 1.7001 | 2.4983 | 0.016448 | -0.019766 | -0.0016592 | 0.16913
9.45 | 3.281 | 1.719 | 2.5 | 3.2974 | 1.6993 | 2.4984 | 0.01645 | -0.019678 | -0.0016139 | 0.16911
9.46 | 3.2818 | 1.7182 | 2.5 | 3.2983 | 1.6985 | 2.4984 | 0.016443 | -0.0197 | -0.0016285 | 0.16911
9.47 | 3.2826 | 1.7174 | 2.5 | 3.2991 | 1.6976 | 2.4984 | 0.01644 | -0.019716 | -0.0016381 | 0.16911
9.48 | 3.2835 | 1.7165 | 2.5 | 3.2999 | 1.6968 | 2.4983 | 0.016444 | -0.019763 | -0.0016597 | 0.16911
9.49 | 3.2843 | 1.7157 | 2.5 | 3.3007 | 1.696 | 2.4984 | 0.016452 | -0.019747 | -0.0016477 | 0.1691
9.5 | 3.2851 | 1.7149 | 2.5 | 3.3016 | 1.6951 | 2.4983 | 0.016447 | -0.019766 | -0.0016597 | 0.1691
9.51 | 3.286 | 1.714 | 2.5 | 3.3024 | 1.6943 | 2.4983 | 0.016432 | -0.019764 | -0.0016662 | 0.1691
9.52 | 3.2868 | 1.7132 | 2.5 | 3.3032 | 1.6935 | 2.4983 | 0.016436 | -0.019765 | -0.0016649 | 0.16909
9.53 | 3.2876 | 1.7124 | 2.5 | 3.3041 | 1.6926 | 2.4983 | 0.016449 | -0.019752 | -0.0016515 | 0.16909
9.54 | 3.2884 | 1.7116 | 2.5 | 3.3049 | 1.6918 | 2.4983 | 0.01646 | -0.019777 | -0.0016586 | 0.16909
9.55 | 3.2893 | 1.7107 | 2.5 | 3.3057 | 1.691 | 2.4984 | 0.016451 | -0.019722 | -0.0016356 | 0.16908
9.56 | 3.2901 | 1.7099 | 2.5 | 3.3065 | 1.6901 | 2.4983 | 0.016444 | -0.019796 | -0.0016757 | 0.16908
9.57 | 3.2909 | 1.7091 | 2.5 | 3.3074 | 1.6894 | 2.4984 | 0.01645 | -0.019733 | -0.0016413 | 0.16907
9.58 | 3.2917 | 1.7083 | 2.5 | 3.3082 | 1.6885 | 2.4984 | 0.016459 | -0.019751 | -0.0016464 | 0.16907
9.59 | 3.2926 | 1.7074 | 2.5 | 3.309 | 1.6877 | 2.4984 | 0.016461 | -0.019759 | -0.0016489 | 0.16907
9.6 | 3.2934 | 1.7066 | 2.5 | 3.3098 | 1.6868 | 2.4983 | 0.016458 | -0.019762 | -0.0016521 | 0.16906
9.61 | 3.2942 | 1.7058 | 2.5 | 3.3107 | 1.686 | 2.4983 | 0.016442 | -0.01975 | -0.001654 | 0.16906
9.62 | 3.295 | 1.705 | 2.5 | 3.3115 | 1.6852 | 2.4983 | 0.016438 | -0.019764 | -0.001663 | 0.16905
9.63 | 3.2959 | 1.7041 | 2.5 | 3.3123 | 1.6843 | 2.4983 | 0.016446 | -0.019789 | -0.0016713 | 0.16905
9.64 | 3.2967 | 1.7033 | 2.5 | 3.3131 | 1.6835 | 2.4983 | 0.016436 | -0.019777 | -0.0016706 | 0.16905
9.65 | 3.2975 | 1.7025 | 2.5 | 3.3139 | 1.6827 | 2.4983 | 0.016395 | -0.019766 | -0.0016859 | 0.16904
9.66 | 3.2983 | 1.7017 | 2.5 | 3.3148 | 1.6819 | 2.4983 | 0.01642 | -0.019776 | -0.0016782 | 0.16904
9.67 | 3.2992 | 1.7008 | 2.5 | 3.3156 | 1.681 | 2.4983 | 0.016417 | -0.019782 | -0.0016827 | 0.16903
9.68 | 3.3 | 1.7 | 2.5 | 3.3164 | 1.6802 | 2.4983 | 0.016427 | -0.01977 | -0.0016719 | 0.16903
9.69 | 3.3008 | 1.6992 | 2.5 | 3.3172 | 1.6794 | 2.4983 | 0.01642 | -0.019799 | -0.0016897 | 0.16903
9.7 | 3.3017 | 1.6983 | 2.5 | 3.3181 | 1.6785 | 2.4983 | 0.016442 | -0.019842 | -0.0016999 | 0.16903
9.71 | 3.3025 | 1.6975 | 2.5 | 3.3189 | 1.6777 | 2.4983 | 0.016432 | -0.019796 | -0.0016821 | 0.16902
9.72 | 3.3033 | 1.6967 | 2.5 | 3.3197 | 1.6769 | 2.4983 | 0.016435 | -0.019764 | -0.0016643 | 0.16901
9.73 | 3.3041 | 1.6959 | 2.5 | 3.3206 | 1.676 | 2.4983 | 0.01644 | -0.01985 | -0.0017051 | 0.16902
9.74 | 3.305 | 1.695 | 2.5 | 3.3214 | 1.6752 | 2.4983 | 0.016414 | -0.019851 | -0.0017185 | 0.16901
9.75 | 3.3058 | 1.6942 | 2.5 | 3.3222 | 1.6744 | 2.4983 | 0.016438 | -0.019784 | -0.0016732 | 0.169
9.76 | 3.3066 | 1.6934 | 2.5 | 3.323 | 1.6736 | 2.4983 | 0.016425 | -0.019804 | -0.0016898 | 0.169
9.77 | 3.3074 | 1.6926 | 2.5 | 3.3239 | 1.6728 | 2.4983 | 0.016432 | -0.019778 | -0.0016732 | 0.169
9.78 | 3.3083 | 1.6917 | 2.5 | 3.3247 | 1.672 | 2.4983 | 0.016416 | -0.019768 | -0.0016757 | 0.16899
9.79 | 3.3091 | 1.6909 | 2.5 | 3.3255 | 1.6711 | 2.4983 | 0.016434 | -0.019807 | -0.0016866 | 0.16899
9.8 | 3.3099 | 1.6901 | 2.5 | 3.3264 | 1.6703 | 2.4983 | 0.016433 | -0.019789 | -0.0016776 | 0.16899
9.81 | 3.3107 | 1.6893 | 2.5 | 3.3272 | 1.6695 | 2.4983 | 0.016425 | -0.019774 | -0.0016745 | 0.16898
9.82 | 3.3116 | 1.6884 | 2.5 | 3.328 | 1.6687 | 2.4983 | 0.016438 | -0.019779 | -0.0016706 | 0.16898
9.83 | 3.3124 | 1.6876 | 2.5 | 3.3288 | 1.6678 | 2.4983 | 0.016413 | -0.019758 | -0.0016725 | 0.16897
9.84 | 3.3132 | 1.6868 | 2.5 | 3.3296 | 1.667 | 2.4983 | 0.016423 | -0.019763 | -0.00167 | 0.16897
9.85 | 3.314 | 1.686 | 2.5 | 3.3305 | 1.6662 | 2.4983 | 0.016434 | -0.019748 | -0.0016573 | 0.16896
9.86 | 3.3149 | 1.6851 | 2.5 | 3.3313 | 1.6654 | 2.4983 | 0.01643 | -0.01975 | -0.0016605 | 0.16896
9.87 | 3.3157 | 1.6843 | 2.5 | 3.3321 | 1.6645 | 2.4983 | 0.016423 | -0.019751 | -0.0016643 | 0.16895
9.88 | 3.3165 | 1.6835 | 2.5 | 3.333 | 1.6637 | 2.4983 | 0.016427 | -0.01978 | -0.0016764 | 0.16895
9.89 | 3.3174 | 1.6826 | 2.5 | 3.3338 | 1.6629 | 2.4983 | 0.016418 | -0.019765 | -0.0016732 | 0.16895
9.9 | 3.3182 | 1.6818 | 2.5 | 3.3346 | 1.6621 | 2.4983 | 0.016419 | -0.019758 | -0.0016694 | 0.16894
9.91 | 3.319 | 1.681 | 2.5 | 3.3354 | 1.6612 | 2.4983 | 0.016424 | -0.019745 | -0.0016605 | 0.16894
9.92 | 3.3198 | 1.6802 | 2.5 | 3.3363 | 1.6604 | 2.4983 | 0.016433 | -0.019748 | -0.0016573 | 0.16894
9.93 | 3.3207 | 1.6793 | 2.5 | 3.3371 | 1.6596 | 2.4983 | 0.016425 | -0.019774 | -0.0016745 | 0.16893
9.94 | 3.3215 | 1.6785 | 2.5 | 3.3379 | 1.6587 | 2.4983 | 0.016433 | -0.019773 | -0.00167 | 0.16893
9.95 | 3.3223 | 1.6777 | 2.5 | 3.3387 | 1.6579 | 2.4983 | 0.016422 | -0.019783 | -0.0016802 | 0.16893
9.96 | 3.3231 | 1.6769 | 2.5 | 3.3396 | 1.6571 | 2.4983 | 0.016428 | -0.019772 | -0.0016719 | 0.16892
9.97 | 3.324 | 1.676 | 2.5 | 3.3404 | 1.6563 | 2.4983 | 0.016425 | -0.01977 | -0.0016726 | 0.16892
9.98 | 3.3248 | 1.6752 | 2.5 | 3.3412 | 1.6555 | 2.4983 | 0.016417 | -0.019743 | -0.001663 | 0.16891
9.99 | 3.3256 | 1.6744 | 2.5 | 3.342 | 1.6546 | 2.4983 | 0.016424 | -0.019738 | -0.0016567 | 0.16891
10 | 3.3264 | 1.6736 | 2.5 | 3.3429 | 1.6538 | 2.4983 | 0.01642 | -0.019741 | -0.0016605 | 0.16891
10.01 | 3.3273 | 1.6727 | 2.5 | 3.3437 | 1.653 | 2.4983 | 0.016422 | -0.019761 | -0.0016694 | 0.1689
10.02 | 3.3281 | 1.6719 | 2.5 | 3.3445 | 1.6522 | 2.4983 | 0.016405 | -0.019743 | -0.0016687 | 0.1689
10.03 | 3.3289 | 1.6711 | 2.5 | 3.3453 | 1.6513 | 2.4983 | 0.016397 | -0.019753 | -0.0016777 | 0.16889
10.04 | 3.3298 | 1.6702 | 2.5 | 3.3462 | 1.6505 | 2.4983 | 0.016398 | -0.019742 | -0.0016719 | 0.16889
10.05 | 3.3306 | 1.6694 | 2.5 | 3.347 | 1.6497 | 2.4983 | 0.016401 | -0.019736 | -0.0016675 | 0.16889
10.06 | 3.3314 | 1.6686 | 2.5 | 3.3478 | 1.6488 | 2.4983 | 0.016405 | -0.019764 | -0.0016795 | 0.16888
10.07 | 3.3322 | 1.6678 | 2.5 | 3.3487 | 1.648 | 2.4983 | 0.016422 | -0.019757 | -0.0016675 | 0.16888
10.08 | 3.3331 | 1.6669 | 2.5 | 3.3495 | 1.6472 | 2.4983 | 0.01641 | -0.019759 | -0.0016745 | 0.16888
10.09 | 3.3339 | 1.6661 | 2.5 | 3.3503 | 1.6464 | 2.4983 | 0.0164 | -0.019763 | -0.0016815 | 0.16887
10.1 | 3.3347 | 1.6653 | 2.5 | 3.3511 | 1.6455 | 2.4983 | 0.016408 | -0.019745 | -0.0016681 | 0.16887
10.11 | 3.3355 | 1.6645 | 2.5 | 3.352 | 1.6447 | 2.4983 | 0.016419 | -0.019726 | -0.0016535 | 0.16886
10.12 | 3.3364 | 1.6636 | 2.5 | 3.3528 | 1.6439 | 2.4984 | 0.016451 | -0.019692 | -0.0016203 | 0.16886
10.13 | 3.3372 | 1.6628 | 2.5 | 3.3536 | 1.6431 | 2.4984 | 0.016453 | -0.01971 | -0.0016286 | 0.16886
10.14 | 3.338 | 1.662 | 2.5 | 3.3544 | 1.6423 | 2.4984 | 0.016428 | -0.019692 | -0.0016318 | 0.16885
10.15 | 3.3388 | 1.6612 | 2.5 | 3.3553 | 1.6414 | 2.4984 | 0.01642 | -0.019716 | -0.0016477 | 0.16885
10.16 | 3.3397 | 1.6603 | 2.5 | 3.3561 | 1.6406 | 2.4984 | 0.016434 | -0.019714 | -0.00164 | 0.16885
10.17 | 3.3405 | 1.6595 | 2.5 | 3.3569 | 1.6397 | 2.4983 | 0.016447 | -0.019755 | -0.001654 | 0.16885
10.18 | 3.3413 | 1.6587 | 2.5 | 3.3578 | 1.6389 | 2.4983 | 0.016431 | -0.019768 | -0.0016687 | 0.16885
10.19 | 3.3421 | 1.6579 | 2.5 | 3.3586 | 1.6381 | 2.4984 | 0.01646 | -0.019708 | -0.0016241 | 0.16884
10.2 | 3.343 | 1.657 | 2.5 | 3.3594 | 1.6374 | 2.4984 | 0.016448 | -0.019642 | -0.0015973 | 0.16883
10.21 | 3.3438 | 1.6562 | 2.5 | 3.3602 | 1.6365 | 2.4984 | 0.016447 | -0.01966 | -0.0016062 | 0.16883
10.22 | 3.3446 | 1.6554 | 2.5 | 3.3611 | 1.6357 | 2.4984 | 0.016451 | -0.019667 | -0.0016081 | 0.16882
10.23 | 3.3455 | 1.6545 | 2.5 | 3.3619 | 1.6348 | 2.4984 | 0.016463 | -0.019711 | -0.0016241 | 0.16883
10.24 | 3.3463 | 1.6537 | 2.5 | 3.3627 | 1.6341 | 2.4984 | 0.016416 | -0.019659 | -0.0016215 | 0.16881
10.25 | 3.3471 | 1.6529 | 2.5 | 3.3635 | 1.6333 | 2.4984 | 0.016436 | -0.019612 | -0.0015884 | 0.16881
10.26 | 3.3479 | 1.6521 | 2.5 | 3.3644 | 1.6324 | 2.4984 | 0.016443 | -0.019645 | -0.0016011 | 0.16881
10.27 | 3.3488 | 1.6512 | 2.5 | 3.3652 | 1.6316 | 2.4984 | 0.016425 | -0.019664 | -0.0016196 | 0.1688
10.28 | 3.3496 | 1.6504 | 2.5 | 3.366 | 1.6307 | 2.4984 | 0.016445 | -0.019674 | -0.0016145 | 0.1688
10.29 | 3.3504 | 1.6496 | 2.5 | 3.3669 | 1.6299 | 2.4984 | 0.016457 | -0.019674 | -0.0016087 | 0.1688
10.3 | 3.3512 | 1.6488 | 2.5 | 3.3677 | 1.6291 | 2.4984 | 0.016458 | -0.019675 | -0.0016087 | 0.1688
10.31 | 3.3521 | 1.6479 | 2.5 | 3.3685 | 1.6283 | 2.4984 | 0.016461 | -0.019674 | -0.0016062 | 0.16879
10.32 | 3.3529 | 1.6471 | 2.5 | 3.3693 | 1.6275 | 2.4984 | 0.016452 | -0.019657 | -0.0016024 | 0.16879
10.33 | 3.3537 | 1.6463 | 2.5 | 3.3702 | 1.6266 | 2.4984 | 0.01645 | -0.01966 | -0.0016049 | 0.16878
10.34 | 3.3545 | 1.6455 | 2.5 | 3.371 | 1.6258 | 2.4984 | 0.016458 | -0.019665 | -0.0016036 | 0.16878
10.35 | 3.3554 | 1.6446 | 2.5 | 3.3718 | 1.6249 | 2.4984 | 0.016452 | -0.019691 | -0.0016196 | 0.16878
10.36 | 3.3562 | 1.6438 | 2.5 | 3.3726 | 1.6241 | 2.4984 | 0.016449 | -0.019668 | -0.0016094 | 0.16878
10.37 | 3.357 | 1.643 | 2.5 | 3.3735 | 1.6233 | 2.4984 | 0.016455 | -0.019667 | -0.0016062 | 0.16877
10.38 | 3.3579 | 1.6421 | 2.5 | 3.3743 | 1.6224 | 2.4984 | 0.016448 | -0.019717 | -0.0016342 | 0.16877
10.39 | 3.3587 | 1.6413 | 2.5 | 3.3751 | 1.6217 | 2.4984 | 0.016448 | -0.019668 | -0.00161 | 0.16877
10.4 | 3.3595 | 1.6405 | 2.5 | 3.376 | 1.6208 | 2.4984 | 0.016463 | -0.019681 | -0.0016093 | 0.16876
10.41 | 3.3603 | 1.6397 | 2.5 | 3.3768 | 1.62 | 2.4984 | 0.01645 | -0.019712 | -0.0016311 | 0.16876
10.42 | 3.3612 | 1.6388 | 2.5 | 3.3776 | 1.6191 | 2.4983 | 0.016452 | -0.019753 | -0.0016508 | 0.16876
10.43 | 3.362 | 1.638 | 2.5 | 3.3784 | 1.6183 | 2.4984 | 0.016453 | -0.019697 | -0.0016221 | 0.16876
10.44 | 3.3628 | 1.6372 | 2.5 | 3.3793 | 1.6175 | 2.4984 | 0.016459 | -0.019739 | -0.00164 | 0.16876
10.45 | 3.3636 | 1.6364 | 2.5 | 3.3801 | 1.6168 | 2.4984 | 0.016448 | -0.019606 | -0.0015788 | 0.16874
10.46 | 3.3645 | 1.6355 | 2.5 | 3.3809 | 1.6158 | 2.4984 | 0.016453 | -0.019724 | -0.0016355 | 0.16875
10.47 | 3.3653 | 1.6347 | 2.5 | 3.3817 | 1.615 | 2.4984 | 0.016431 | -0.01967 | -0.0016196 | 0.16874
10.48 | 3.3661 | 1.6339 | 2.5 | 3.3826 | 1.6142 | 2.4984 | 0.016438 | -0.0197 | -0.001631 | 0.16874
10.49 | 3.3669 | 1.6331 | 2.5 | 3.3834 | 1.6133 | 2.4984 | 0.016445 | -0.019719 | -0.0016368 | 0.16874
10.5 | 3.3678 | 1.6322 | 2.5 | 3.3842 | 1.6126 | 2.4984 | 0.016441 | -0.019664 | -0.0016113 | 0.16873
10.51 | 3.3686 | 1.6314 | 2.5 | 3.385 | 1.6117 | 2.4984 | 0.016442 | -0.019689 | -0.0016234 | 0.16873
10.52 | 3.3694 | 1.6306 | 2.5 | 3.3859 | 1.6109 | 2.4984 | 0.016444 | -0.019683 | -0.0016196 | 0.16872
10.53 | 3.3702 | 1.6298 | 2.5 | 3.3867 | 1.6101 | 2.4984 | 0.016428 | -0.019688 | -0.0016298 | 0.16872
10.54 | 3.3711 | 1.6289 | 2.5 | 3.3875 | 1.6092 | 2.4984 | 0.016449 | -0.019682 | -0.0016164 | 0.16872
10.55 | 3.3719 | 1.6281 | 2.5 | 3.3884 | 1.6084 | 2.4984 | 0.016458 | -0.019683 | -0.0016125 | 0.16871
10.56 | 3.3727 | 1.6273 | 2.5 | 3.3892 | 1.6076 | 2.4984 | 0.016458 | -0.019679 | -0.0016106 | 0.16871
10.57 | 3.3736 | 1.6264 | 2.5 | 3.39 | 1.6068 | 2.4984 | 0.01646 | -0.01968 | -0.00161 | 0.16871
10.58 | 3.3744 | 1.6256 | 2.5 | 3.3909 | 1.6059 | 2.4984 | 0.016476 | -0.019688 | -0.0016061 | 0.16871
10.59 | 3.3752 | 1.6248 | 2.5 | 3.3917 | 1.6051 | 2.4984 | 0.016453 | -0.019689 | -0.0016183 | 0.1687
10.6 | 3.376 | 1.624 | 2.5 | 3.3925 | 1.6043 | 2.4984 | 0.016462 | -0.019701 | -0.0016196 | 0.1687
10.61 | 3.3769 | 1.6231 | 2.5 | 3.3933 | 1.6034 | 2.4984 | 0.016454 | -0.019702 | -0.0016241 | 0.1687
10.62 | 3.3777 | 1.6223 | 2.5 | 3.3941 | 1.6026 | 2.4984 | 0.01644 | -0.019684 | -0.0016222 | 0.16869
10.63 | 3.3785 | 1.6215 | 2.5 | 3.395 | 1.6018 | 2.4984 | 0.016443 | -0.019693 | -0.0016247 | 0.16869
10.64 | 3.3793 | 1.6207 | 2.5 | 3.3958 | 1.601 | 2.4984 | 0.016435 | -0.019681 | -0.0016228 | 0.16868
10.65 | 3.3802 | 1.6198 | 2.5 | 3.3966 | 1.6002 | 2.4984 | 0.016444 | -0.019684 | -0.0016202 | 0.16868
10.66 | 3.381 | 1.619 | 2.5 | 3.3974 | 1.5993 | 2.4984 | 0.016441 | -0.01968 | -0.0016196 | 0.16868
10.67 | 3.3818 | 1.6182 | 2.5 | 3.3983 | 1.5985 | 2.4984 | 0.01644 | -0.019728 | -0.0016438 | 0.16868
10.68 | 3.3826 | 1.6174 | 2.5 | 3.3991 | 1.5977 | 2.4984 | 0.016444 | -0.019673 | -0.0016145 | 0.16867
10.69 | 3.3835 | 1.6165 | 2.5 | 3.3999 | 1.5969 | 2.4984 | 0.016441 | -0.01967 | -0.0016145 | 0.16867
10.7 | 3.3843 | 1.6157 | 2.5 | 3.4007 | 1.596 | 2.4984 | 0.016446 | -0.019664 | -0.0016093 | 0.16866
10.71 | 3.3851 | 1.6149 | 2.5 | 3.4016 | 1.5952 | 2.4984 | 0.016434 | -0.019692 | -0.0016291 | 0.16866
10.72 | 3.386 | 1.614 | 2.5 | 3.4024 | 1.5944 | 2.4984 | 0.016436 | -0.01969 | -0.0016272 | 0.16866
10.73 | 3.3868 | 1.6132 | 2.5 | 3.4032 | 1.5935 | 2.4984 | 0.016438 | -0.019694 | -0.0016279 | 0.16866
10.74 | 3.3876 | 1.6124 | 2.5 | 3.404 | 1.5927 | 2.4984 | 0.016431 | -0.019686 | -0.0016272 | 0.16865
10.75 | 3.3884 | 1.6116 | 2.5 | 3.4049 | 1.5919 | 2.4984 | 0.016431 | -0.019692 | -0.0016304 | 0.16865
10.76 | 3.3893 | 1.6107 | 2.5 | 3.4057 | 1.5911 | 2.4984 | 0.016436 | -0.019659 | -0.0016119 | 0.16864
10.77 | 3.3901 | 1.6099 | 2.5 | 3.4065 | 1.5902 | 2.4984 | 0.016436 | -0.019678 | -0.0016209 | 0.16864
10.78 | 3.3909 | 1.6091 | 2.5 | 3.4073 | 1.5893 | 2.4983 | 0.016437 | -0.019741 | -0.0016521 | 0.16865
10.79 | 3.3917 | 1.6083 | 2.5 | 3.4082 | 1.5886 | 2.4984 | 0.016424 | -0.019662 | -0.001619 | 0.16863
10.8 | 3.3926 | 1.6074 | 2.5 | 3.409 | 1.5878 | 2.4984 | 0.016414 | -0.019625 | -0.0016055 | 0.16863
10.81 | 3.3934 | 1.6066 | 2.5 | 3.4098 | 1.5869 | 2.4984 | 0.016417 | -0.019665 | -0.0016241 | 0.16863
10.82 | 3.3942 | 1.6058 | 2.5 | 3.4106 | 1.586 | 2.4983 | 0.016409 | -0.019755 | -0.0016732 | 0.16863
10.83 | 3.395 | 1.605 | 2.5 | 3.4115 | 1.5852 | 2.4983 | 0.01641 | -0.019732 | -0.0016611 | 0.16863
10.84 | 3.3959 | 1.6041 | 2.5 | 3.4123 | 1.5844 | 2.4983 | 0.016402 | -0.019721 | -0.0016597 | 0.16862
10.85 | 3.3967 | 1.6033 | 2.5 | 3.4131 | 1.5836 | 2.4983 | 0.01639 | -0.019726 | -0.001668 | 0.16862
10.86 | 3.3975 | 1.6025 | 2.5 | 3.4139 | 1.5828 | 2.4984 | 0.016417 | -0.019678 | -0.0016304 | 0.16861
10.87 | 3.3983 | 1.6017 | 2.5 | 3.4148 | 1.582 | 2.4984 | 0.016407 | -0.019673 | -0.001633 | 0.16861
10.88 | 3.3992 | 1.6008 | 2.5 | 3.4156 | 1.5811 | 2.4983 | 0.016398 | -0.019716 | -0.001659 | 0.16861
10.89 | 3.4 | 1.6 | 2.5 | 3.4164 | 1.5803 | 2.4984 | 0.016416 | -0.019686 | -0.0016349 | 0.1686
10.9 | 3.4008 | 1.5992 | 2.5 | 3.4172 | 1.5795 | 2.4984 | 0.016415 | -0.019686 | -0.0016355 | 0.1686
10.91 | 3.4017 | 1.5983 | 2.5 | 3.4181 | 1.5787 | 2.4984 | 0.016419 | -0.019693 | -0.0016368 | 0.1686
10.92 | 3.4025 | 1.5975 | 2.5 | 3.4189 | 1.5779 | 2.4984 | 0.016401 | -0.019666 | -0.0016323 | 0.16859
10.93 | 3.4033 | 1.5967 | 2.5 | 3.4197 | 1.577 | 2.4984 | 0.016402 | -0.019659 | -0.0016285 | 0.16859
10.94 | 3.4041 | 1.5959 | 2.5 | 3.4205 | 1.5762 | 2.4984 | 0.016401 | -0.019665 | -0.0016317 | 0.16859
10.95 | 3.405 | 1.595 | 2.5 | 3.4214 | 1.5754 | 2.4984 | 0.016419 | -0.01967 | -0.0016253 | 0.16859
10.96 | 3.4058 | 1.5942 | 2.5 | 3.4222 | 1.5745 | 2.4984 | 0.016416 | -0.019665 | -0.0016247 | 0.16858
10.97 | 3.4066 | 1.5934 | 2.5 | 3.423 | 1.5737 | 2.4984 | 0.01643 | -0.019651 | -0.0016106 | 0.16858
10.98 | 3.4074 | 1.5926 | 2.5 | 3.4239 | 1.5729 | 2.4984 | 0.016433 | -0.019653 | -0.00161 | 0.16858
10.99 | 3.4083 | 1.5917 | 2.5 | 3.4247 | 1.5721 | 2.4984 | 0.016428 | -0.019661 | -0.0016165 | 0.16857
11 | 3.4091 | 1.5909 | 2.5 | 3.4255 | 1.5713 | 2.4984 | 0.016445 | -0.019656 | -0.0016057 | 0.16857
11.01 | 3.4099 | 1.5901 | 2.5 | 3.4264 | 1.5704 | 2.4984 | 0.016434 | -0.019661 | -0.0016133 | 0.16857
11.02 | 3.4107 | 1.5893 | 2.5 | 3.4272 | 1.5696 | 2.4984 | 0.01645 | -0.019654 | -0.0016019 | 0.16857
11.03 | 3.4116 | 1.5884 | 2.5 | 3.428 | 1.5688 | 2.4984 | 0.016446 | -0.019654 | -0.0016038 | 0.16856
11.04 | 3.4124 | 1.5876 | 2.5 | 3.4288 | 1.568 | 2.4984 | 0.016448 | -0.019651 | -0.0016012 | 0.16856
11.05 | 3.4132 | 1.5868 | 2.5 | 3.4297 | 1.5671 | 2.4984 | 0.016439 | -0.019658 | -0.0016095 | 0.16856
11.06 | 3.414 | 1.586 | 2.5 | 3.4305 | 1.5663 | 2.4984 | 0.016436 | -0.01964 | -0.0016019 | 0.16855
11.07 | 3.4149 | 1.5851 | 2.5 | 3.4313 | 1.5655 | 2.4984 | 0.016445 | -0.019652 | -0.0016038 | 0.16855
11.08 | 3.4157 | 1.5843 | 2.5 | 3.4321 | 1.5646 | 2.4984 | 0.016435 | -0.019652 | -0.0016082 | 0.16855
11.09 | 3.4165 | 1.5835 | 2.5 | 3.433 | 1.5638 | 2.4984 | 0.016425 | -0.019631 | -0.0016032 | 0.16854
11.1 | 3.4174 | 1.5826 | 2.5 | 3.4338 | 1.563 | 2.4984 | 0.016436 | -0.019655 | -0.0016095 | 0.16854
11.11 | 3.4182 | 1.5818 | 2.5 | 3.4346 | 1.5622 | 2.4984 | 0.016439 | -0.019624 | -0.0015924 | 0.16854
11.12 | 3.419 | 1.581 | 2.5 | 3.4354 | 1.5614 | 2.4984 | 0.016431 | -0.019583 | -0.0015757 | 0.16853
11.13 | 3.4198 | 1.5802 | 2.5 | 3.4363 | 1.5606 | 2.4984 | 0.016445 | -0.019599 | -0.001577 | 0.16853
11.14 | 3.4207 | 1.5793 | 2.5 | 3.4371 | 1.5598 | 2.4984 | 0.016419 | -0.019561 | -0.0015713 | 0.16852
11.15 | 3.4215 | 1.5785 | 2.5 | 3.4379 | 1.559 | 2.4984 | 0.016421 | -0.01956 | -0.0015694 | 0.16852
11.16 | 3.4223 | 1.5777 | 2.5 | 3.4387 | 1.558 | 2.4984 | 0.016412 | -0.019655 | -0.0016216 | 0.16852
11.17 | 3.4231 | 1.5769 | 2.5 | 3.4396 | 1.5572 | 2.4984 | 0.016478 | -0.019655 | -0.0015885 | 0.16852
11.18 | 3.424 | 1.576 | 2.5 | 3.4404 | 1.5564 | 2.4984 | 0.016461 | -0.019654 | -0.0015968 | 0.16852
11.19 | 3.4248 | 1.5752 | 2.5 | 3.4413 | 1.5556 | 2.4984 | 0.016473 | -0.019653 | -0.0015898 | 0.16852
11.2 | 3.4256 | 1.5744 | 2.5 | 3.4421 | 1.5547 | 2.4984 | 0.016453 | -0.01965 | -0.0015981 | 0.16851
11.21 | 3.4264 | 1.5736 | 2.5 | 3.4429 | 1.5539 | 2.4984 | 0.016467 | -0.019659 | -0.0015962 | 0.16851
11.22 | 3.4273 | 1.5727 | 2.5 | 3.4437 | 1.5531 | 2.4984 | 0.016463 | -0.019655 | -0.0015961 | 0.16851
11.23 | 3.4281 | 1.5719 | 2.5 | 3.4445 | 1.5523 | 2.4984 | 0.016443 | -0.019628 | -0.0015923 | 0.1685
11.24 | 3.4289 | 1.5711 | 2.5 | 3.4454 | 1.5514 | 2.4984 | 0.016457 | -0.019681 | -0.0016121 | 0.1685
11.25 | 3.4298 | 1.5702 | 2.5 | 3.4462 | 1.5506 | 2.4984 | 0.016448 | -0.019621 | -0.0015865 | 0.1685
11.26 | 3.4306 | 1.5694 | 2.5 | 3.447 | 1.5498 | 2.4984 | 0.016447 | -0.01965 | -0.0016012 | 0.1685
11.27 | 3.4314 | 1.5686 | 2.5 | 3.4479 | 1.549 | 2.4984 | 0.016454 | -0.019635 | -0.0015904 | 0.16849
11.28 | 3.4322 | 1.5678 | 2.5 | 3.4487 | 1.5482 | 2.4984 | 0.016448 | -0.019613 | -0.0015827 | 0.16849
11.29 | 3.4331 | 1.5669 | 2.5 | 3.4495 | 1.5473 | 2.4984 | 0.016454 | -0.019634 | -0.0015904 | 0.16849
11.3 | 3.4339 | 1.5661 | 2.5 | 3.4503 | 1.5465 | 2.4984 | 0.016451 | -0.019633 | -0.0015911 | 0.16848
11.31 | 3.4347 | 1.5653 | 2.5 | 3.4512 | 1.5456 | 2.4984 | 0.016446 | -0.01965 | -0.0016019 | 0.16848
11.32 | 3.4355 | 1.5645 | 2.5 | 3.452 | 1.5448 | 2.4984 | 0.016459 | -0.019669 | -0.0016051 | 0.16848
11.33 | 3.4364 | 1.5636 | 2.5 | 3.4528 | 1.544 | 2.4984 | 0.016466 | -0.019628 | -0.0015808 | 0.16847
11.34 | 3.4372 | 1.5628 | 2.5 | 3.4537 | 1.5432 | 2.4984 | 0.016464 | -0.019634 | -0.0015847 | 0.16847
11.35 | 3.438 | 1.562 | 2.5 | 3.4545 | 1.5424 | 2.4984 | 0.016454 | -0.019617 | -0.0015814 | 0.16847
11.36 | 3.4388 | 1.5612 | 2.5 | 3.4553 | 1.5415 | 2.4984 | 0.016456 | -0.019625 | -0.0015846 | 0.16847
11.37 | 3.4397 | 1.5603 | 2.5 | 3.4561 | 1.5407 | 2.4984 | 0.01648 | -0.019595 | -0.0015579 | 0.16846
11.38 | 3.4405 | 1.5595 | 2.5 | 3.4569 | 1.5399 | 2.4984 | 0.016447 | -0.019604 | -0.0015783 | 0.16846
11.39 | 3.4413 | 1.5587 | 2.5 | 3.4578 | 1.5391 | 2.4984 | 0.016456 | -0.01956 | -0.0015521 | 0.16845
11.4 | 3.4421 | 1.5579 | 2.5 | 3.4586 | 1.5382 | 2.4984 | 0.016457 | -0.019612 | -0.0015777 | 0.16845
11.41 | 3.443 | 1.557 | 2.5 | 3.4594 | 1.5374 | 2.4984 | 0.016449 | -0.019622 | -0.0015866 | 0.16845
11.42 | 3.4438 | 1.5562 | 2.5 | 3.4603 | 1.5366 | 2.4984 | 0.016455 | -0.019605 | -0.0015751 | 0.16845
11.43 | 3.4446 | 1.5554 | 2.5 | 3.4611 | 1.5358 | 2.4984 | 0.016437 | -0.019589 | -0.0015763 | 0.16844
11.44 | 3.4455 | 1.5545 | 2.5 | 3.4619 | 1.5349 | 2.4984 | 0.016454 | -0.019628 | -0.0015871 | 0.16844
11.45 | 3.4463 | 1.5537 | 2.5 | 3.4628 | 1.5341 | 2.4984 | 0.01647 | -0.019629 | -0.0015794 | 0.16844
11.46 | 3.4471 | 1.5529 | 2.5 | 3.4636 | 1.5333 | 2.4984 | 0.016462 | -0.019614 | -0.0015756 | 0.16844
11.47 | 3.4479 | 1.5521 | 2.5 | 3.4644 | 1.5325 | 2.4984 | 0.016463 | -0.0196 | -0.0015687 | 0.16843
11.48 | 3.4488 | 1.5512 | 2.5 | 3.4652 | 1.5317 | 2.4984 | 0.016469 | -0.019571 | -0.0015508 | 0.16843
11.49 | 3.4496 | 1.5504 | 2.5 | 3.4661 | 1.5308 | 2.4984 | 0.016476 | -0.019605 | -0.0015642 | 0.16843
11.5 | 3.4504 | 1.5496 | 2.5 | 3.4669 | 1.53 | 2.4984 | 0.016481 | -0.019586 | -0.0015527 | 0.16843
11.51 | 3.4512 | 1.5488 | 2.5 | 3.4677 | 1.5291 | 2.4984 | 0.016493 | -0.019619 | -0.0015629 | 0.16843
11.52 | 3.4521 | 1.5479 | 2.5 | 3.4685 | 1.5284 | 2.4984 | 0.01647 | -0.01957 | -0.0015501 | 0.16842
11.53 | 3.4529 | 1.5471 | 2.5 | 3.4694 | 1.5275 | 2.4985 | 0.01647 | -0.019567 | -0.0015489 | 0.16841
11.54 | 3.4537 | 1.5463 | 2.5 | 3.4702 | 1.5267 | 2.4985 | 0.016486 | -0.019536 | -0.0015253 | 0.16841
11.55 | 3.4545 | 1.5455 | 2.5 | 3.471 | 1.5259 | 2.4984 | 0.016468 | -0.019578 | -0.0015553 | 0.16841
11.56 | 3.4554 | 1.5446 | 2.5 | 3.4718 | 1.525 | 2.4984 | 0.016477 | -0.019583 | -0.0015527 | 0.16841
11.57 | 3.4562 | 1.5438 | 2.5 | 3.4727 | 1.5242 | 2.4984 | 0.016481 | -0.019601 | -0.0015604 | 0.16841
11.58 | 3.457 | 1.543 | 2.5 | 3.4735 | 1.5235 | 2.4985 | 0.016477 | -0.01952 | -0.0015215 | 0.1684
11.59 | 3.4579 | 1.5421 | 2.5 | 3.4743 | 1.5226 | 2.4984 | 0.016476 | -0.019593 | -0.0015585 | 0.1684
11.6 | 3.4587 | 1.5413 | 2.5 | 3.4752 | 1.5217 | 2.4984 | 0.016482 | -0.019594 | -0.0015559 | 0.1684
11.61 | 3.4595 | 1.5405 | 2.5 | 3.4759 | 1.521 | 2.4984 | 0.01638 | -0.019532 | -0.0015763 | 0.16838
11.62 | 3.4603 | 1.5397 | 2.5 | 3.4768 | 1.5201 | 2.4984 | 0.016451 | -0.019588 | -0.0015687 | 0.16839
11.63 | 3.4612 | 1.5388 | 2.5 | 3.4776 | 1.5193 | 2.4984 | 0.016438 | -0.019547 | -0.0015546 | 0.16838
11.64 | 3.462 | 1.538 | 2.5 | 3.4784 | 1.5185 | 2.4985 | 0.016437 | -0.019534 | -0.0015482 | 0.16838
11.65 | 3.4628 | 1.5372 | 2.5 | 3.4793 | 1.5176 | 2.4984 | 0.016441 | -0.019545 | -0.001552 | 0.16838
11.66 | 3.4636 | 1.5364 | 2.5 | 3.4801 | 1.5169 | 2.4985 | 0.016453 | -0.019511 | -0.0015291 | 0.16837
11.67 | 3.4645 | 1.5355 | 2.5 | 3.4809 | 1.516 | 2.4984 | 0.016456 | -0.01958 | -0.0015616 | 0.16838
11.68 | 3.4653 | 1.5347 | 2.5 | 3.4817 | 1.5151 | 2.4984 | 0.016419 | -0.019619 | -0.0015999 | 0.16837
11.69 | 3.4661 | 1.5339 | 2.5 | 3.4825 | 1.5142 | 2.4984 | 0.016431 | -0.019639 | -0.0016037 | 0.16837
11.7 | 3.4669 | 1.5331 | 2.5 | 3.4834 | 1.5134 | 2.4984 | 0.016446 | -0.019614 | -0.0015839 | 0.16837
11.71 | 3.4678 | 1.5322 | 2.5 | 3.4842 | 1.5126 | 2.4984 | 0.016462 | -0.019628 | -0.0015827 | 0.16837
11.72 | 3.4686 | 1.5314 | 2.5 | 3.485 | 1.5118 | 2.4984 | 0.016445 | -0.019627 | -0.001591 | 0.16837
11.73 | 3.4694 | 1.5306 | 2.5 | 3.4859 | 1.511 | 2.4984 | 0.016441 | -0.019624 | -0.0015915 | 0.16836
11.74 | 3.4702 | 1.5298 | 2.5 | 3.4867 | 1.5101 | 2.4984 | 0.016441 | -0.019623 | -0.0015909 | 0.16836
11.75 | 3.4711 | 1.5289 | 2.5 | 3.4875 | 1.5093 | 2.4984 | 0.016451 | -0.019629 | -0.001589 | 0.16836
11.76 | 3.4719 | 1.5281 | 2.5 | 3.4883 | 1.5085 | 2.4984 | 0.016448 | -0.019624 | -0.0015884 | 0.16836
11.77 | 3.4727 | 1.5273 | 2.5 | 3.4892 | 1.5076 | 2.4984 | 0.016442 | -0.019634 | -0.001596 | 0.16835
11.78 | 3.4736 | 1.5264 | 2.5 | 3.49 | 1.5068 | 2.4984 | 0.016433 | -0.019622 | -0.0015947 | 0.16835
11.79 | 3.4744 | 1.5256 | 2.5 | 3.4908 | 1.506 | 2.4984 | 0.016455 | -0.019619 | -0.001582 | 0.16835
11.8 | 3.4752 | 1.5248 | 2.5 | 3.4917 | 1.5052 | 2.4984 | 0.01645 | -0.019632 | -0.0015909 | 0.16835
11.81 | 3.476 | 1.524 | 2.5 | 3.4925 | 1.5043 | 2.4984 | 0.016451 | -0.01963 | -0.0015897 | 0.16834
11.82 | 3.4769 | 1.5231 | 2.5 | 3.4933 | 1.5036 | 2.4984 | 0.016454 | -0.019579 | -0.0015623 | 0.16834
11.83 | 3.4777 | 1.5223 | 2.5 | 3.4941 | 1.5027 | 2.4984 | 0.016428 | -0.01963 | -0.0016011 | 0.16834
11.84 | 3.4785 | 1.5215 | 2.5 | 3.4949 | 1.5019 | 2.4984 | 0.016436 | -0.019629 | -0.0015966 | 0.16834
11.85 | 3.4793 | 1.5207 | 2.5 | 3.4958 | 1.501 | 2.4984 | 0.016445 | -0.019616 | -0.0015852 | 0.16833
11.86 | 3.4802 | 1.5198 | 2.5 | 3.4966 | 1.5002 | 2.4984 | 0.016437 | -0.019624 | -0.0015935 | 0.16833
11.87 | 3.481 | 1.519 | 2.5 | 3.4974 | 1.4994 | 2.4984 | 0.016429 | -0.019637 | -0.0016037 | 0.16833
11.88 | 3.4818 | 1.5182 | 2.5 | 3.4983 | 1.4986 | 2.4984 | 0.016433 | -0.01962 | -0.0015935 | 0.16832
11.89 | 3.4826 | 1.5174 | 2.5 | 3.4991 | 1.4977 | 2.4984 | 0.01643 | -0.019627 | -0.0015985 | 0.16832
11.9 | 3.4835 | 1.5165 | 2.5 | 3.4999 | 1.4969 | 2.4984 | 0.016445 | -0.019623 | -0.001589 | 0.16832
11.91 | 3.4843 | 1.5157 | 2.5 | 3.5007 | 1.496 | 2.4984 | 0.016425 | -0.019667 | -0.0016209 | 0.16832
11.92 | 3.4851 | 1.5149 | 2.5 | 3.5016 | 1.4952 | 2.4984 | 0.016437 | -0.019646 | -0.0016044 | 0.16832
11.93 | 3.486 | 1.514 | 2.5 | 3.5024 | 1.4944 | 2.4984 | 0.016441 | -0.019616 | -0.0015878 | 0.16831
11.94 | 3.4868 | 1.5132 | 2.5 | 3.5032 | 1.4936 | 2.4984 | 0.016434 | -0.019644 | -0.001605 | 0.16831
11.95 | 3.4876 | 1.5124 | 2.5 | 3.504 | 1.4928 | 2.4984 | 0.016436 | -0.019645 | -0.0016044 | 0.16831
11.96 | 3.4884 | 1.5116 | 2.5 | 3.5049 | 1.492 | 2.4984 | 0.016436 | -0.019619 | -0.0015915 | 0.1683
11.97 | 3.4893 | 1.5107 | 2.5 | 3.5057 | 1.4911 | 2.4984 | 0.016423 | -0.019648 | -0.0016126 | 0.1683
11.98 | 3.4901 | 1.5099 | 2.5 | 3.5065 | 1.4903 | 2.4984 | 0.016435 | -0.019623 | -0.0015941 | 0.1683
11.99 | 3.4909 | 1.5091 | 2.5 | 3.5073 | 1.4895 | 2.4984 | 0.016436 | -0.019601 | -0.0015827 | 0.16829
6.05k Ohm
6.05k Ohm
6.8nF
680pF
680pF
Vin+
Vin-
Vout+
Vout-
2.5V
4.99k Ohm
4.99k Ohm

## Rfil=4.99 Ohm
| Ideal value |  |  | Measured value |  |  | Error (measured - ideal)
VIN | OUT+ | OUT- | Vcm_in | OUT+ | OUT- | Vcm_in | OUT+ | OUT- | Vcm_in | gain
0.01 | 2.5008 | 2.4992 | 2.5 | 2.5114 | 2.4966 | 2.504 | 0.01054 | -0.002533 | 0.0040036 | 1.4726
0.02 | 2.5017 | 2.4983 | 2.5 | 2.5122 | 2.4959 | 2.504 | 0.010545 | -0.0024828 | 0.0040311 | 0.81668
0.03 | 2.5025 | 2.4975 | 2.5 | 2.513 | 2.4951 | 2.504 | 0.010537 | -0.0024531 | 0.0040419 | 0.59829
0.04 | 2.5033 | 2.4967 | 2.5 | 2.5139 | 2.4942 | 2.5041 | 0.010631 | -0.0024616 | 0.0040845 | 0.4926
0.05 | 2.5041 | 2.4959 | 2.5 | 2.5148 | 2.4935 | 2.5041 | 0.010652 | -0.0024153 | 0.0041183 | 0.42663
0.06 | 2.505 | 2.495 | 2.5 | 2.5157 | 2.4927 | 2.5042 | 0.010724 | -0.0023843 | 0.0041699 | 0.38376
0.07 | 2.5058 | 2.4942 | 2.5 | 2.5165 | 2.4919 | 2.5042 | 0.010757 | -0.0023482 | 0.0042044 | 0.35251
0.08 | 2.5066 | 2.4934 | 2.5 | 2.5173 | 2.4911 | 2.5042 | 0.010661 | -0.0022675 | 0.0041969 | 0.3269
0.09 | 2.5074 | 2.4926 | 2.5 | 2.5181 | 2.4903 | 2.5042 | 0.010685 | -0.0022212 | 0.004232 | 0.30869
0.1 | 2.5083 | 2.4917 | 2.5 | 2.5189 | 2.4895 | 2.5042 | 0.010682 | -0.0022807 | 0.0042007 | 0.29492
0.11 | 2.5091 | 2.4909 | 2.5 | 2.5198 | 2.4887 | 2.5043 | 0.01074 | -0.0021924 | 0.0042741 | 0.28286
0.12 | 2.5099 | 2.4901 | 2.5 | 2.5206 | 2.4879 | 2.5043 | 0.010681 | -0.0021333 | 0.0042741 | 0.27208
0.13 | 2.5107 | 2.4893 | 2.5 | 2.5214 | 2.4871 | 2.5043 | 0.01068 | -0.0021291 | 0.0042753 | 0.26382
0.14 | 2.5116 | 2.4884 | 2.5 | 2.5223 | 2.4864 | 2.5043 | 0.010711 | -0.0020624 | 0.0043244 | 0.25653
0.15 | 2.5124 | 2.4876 | 2.5 | 2.5232 | 2.4856 | 2.5044 | 0.010824 | -0.0020492 | 0.0043875 | 0.25111
0.16 | 2.5132 | 2.4868 | 2.5 | 2.524 | 2.4847 | 2.5043 | 0.010727 | -0.002031 | 0.004348 | 0.24503
0.17 | 2.514 | 2.486 | 2.5 | 2.5248 | 2.484 | 2.5044 | 0.010729 | -0.0019668 | 0.0043812 | 0.23997
0.18 | 2.5149 | 2.4851 | 2.5 | 2.5256 | 2.4832 | 2.5044 | 0.01072 | -0.0019384 | 0.0043907 | 0.23561
0.19 | 2.5157 | 2.4843 | 2.5 | 2.5265 | 2.4824 | 2.5045 | 0.010807 | -0.001887 | 0.0044602 | 0.2321
0.2 | 2.5165 | 2.4835 | 2.5 | 2.5272 | 2.4817 | 2.5045 | 0.010715 | -0.0018038 | 0.0044557 | 0.22788
0.21 | 2.5174 | 2.4826 | 2.5 | 2.5281 | 2.4809 | 2.5045 | 0.010724 | -0.0017868 | 0.0044685 | 0.22486
0.22 | 2.5182 | 2.4818 | 2.5 | 2.529 | 2.4801 | 2.5045 | 0.010805 | -0.0017405 | 0.0045322 | 0.22231
0.23 | 2.519 | 2.481 | 2.5 | 2.5298 | 2.4792 | 2.5045 | 0.010783 | -0.0017515 | 0.0045157 | 0.21979
0.24 | 2.5198 | 2.4802 | 2.5 | 2.5306 | 2.4784 | 2.5045 | 0.010812 | -0.0017282 | 0.0045418 | 0.21754
0.25 | 2.5207 | 2.4793 | 2.5 | 2.5315 | 2.4775 | 2.5045 | 0.010879 | -0.0018552 | 0.0045119 | 0.21623
0.26 | 2.5215 | 2.4785 | 2.5 | 2.5323 | 2.4769 | 2.5046 | 0.010816 | -0.0016445 | 0.0045857 | 0.21321
0.27 | 2.5223 | 2.4777 | 2.5 | 2.533 | 2.4759 | 2.5045 | 0.010679 | -0.0017691 | 0.0044551 | 0.21139
0.28 | 2.5231 | 2.4769 | 2.5 | 2.5342 | 2.475 | 2.5046 | 0.011102 | -0.0018158 | 0.0046431 | 0.21142
0.29 | 2.524 | 2.476 | 2.5 | 2.535 | 2.4744 | 2.5047 | 0.011014 | -0.0016446 | 0.0046845 | 0.20894
0.3 | 2.5248 | 2.4752 | 2.5 | 2.5361 | 2.4735 | 2.5048 | 0.011313 | -0.0017067 | 0.0048031 | 0.20869
0.31 | 2.5256 | 2.4744 | 2.5 | 2.5367 | 2.4728 | 2.5047 | 0.011061 | -0.0015865 | 0.0047374 | 0.20609
0.32 | 2.5264 | 2.4736 | 2.5 | 2.5375 | 2.4721 | 2.5048 | 0.011075 | -0.0014547 | 0.0048101 | 0.20444
0.33 | 2.5273 | 2.4727 | 2.5 | 2.5385 | 2.4711 | 2.5048 | 0.011182 | -0.0016392 | 0.0047712 | 0.20414
0.34 | 2.5281 | 2.4719 | 2.5 | 2.5393 | 2.4705 | 2.5049 | 0.011172 | -0.0013736 | 0.0048993 | 0.20219
0.35 | 2.5289 | 2.4711 | 2.5 | 2.5401 | 2.4698 | 2.5049 | 0.011158 | -0.0012687 | 0.0049446 | 0.20079
0.36 | 2.5298 | 2.4702 | 2.5 | 2.541 | 2.469 | 2.505 | 0.011201 | -0.0012644 | 0.0049682 | 0.19991
0.37 | 2.5306 | 2.4694 | 2.5 | 2.5418 | 2.4681 | 2.505 | 0.01124 | -0.001338 | 0.004951 | 0.19928
0.38 | 2.5314 | 2.4686 | 2.5 | 2.5428 | 2.4673 | 2.505 | 0.011376 | -0.0013095 | 0.0050332 | 0.19867
0.39 | 2.5322 | 2.4678 | 2.5 | 2.5437 | 2.4666 | 2.5052 | 0.011497 | -0.0011243 | 0.0051862 | 0.19765
0.4 | 2.5331 | 2.4669 | 2.5 | 2.5446 | 2.4658 | 2.5052 | 0.011505 | -0.0011442 | 0.0051805 | 0.19691
0.41 | 2.5339 | 2.4661 | 2.5 | 2.5455 | 2.4651 | 2.5053 | 0.011567 | -0.0010572 | 0.005255 | 0.19608
0.42 | 2.5347 | 2.4653 | 2.5 | 2.5463 | 2.4643 | 2.5053 | 0.011564 | -0.00097776 | 0.0052933 | 0.19515
0.43 | 2.5355 | 2.4645 | 2.5 | 2.5471 | 2.4635 | 2.5053 | 0.011552 | -0.00096331 | 0.0052945 | 0.1944
0.44 | 2.5364 | 2.4636 | 2.5 | 2.548 | 2.4626 | 2.5053 | 0.011595 | -0.001056 | 0.0052696 | 0.19404
0.45 | 2.5372 | 2.4628 | 2.5 | 2.5488 | 2.4619 | 2.5054 | 0.011657 | -0.00092302 | 0.0053672 | 0.19325
0.46 | 2.538 | 2.462 | 2.5 | 2.5497 | 2.4612 | 2.5054 | 0.01169 | -0.00081427 | 0.0054379 | 0.19247
0.47 | 2.5388 | 2.4612 | 2.5 | 2.5505 | 2.4603 | 2.5054 | 0.011692 | -0.00090692 | 0.0053927 | 0.1921
0.48 | 2.5397 | 2.4603 | 2.5 | 2.5514 | 2.4594 | 2.5054 | 0.011721 | -0.00091158 | 0.0054048 | 0.19161
0.49 | 2.5405 | 2.4595 | 2.5 | 2.5522 | 2.4587 | 2.5054 | 0.011734 | -0.00083983 | 0.0054469 | 0.19095
0.5 | 2.5413 | 2.4587 | 2.5 | 2.5531 | 2.4579 | 2.5055 | 0.011769 | -0.00077819 | 0.0054953 | 0.19038
0.51 | 2.5421 | 2.4579 | 2.5 | 2.554 | 2.4571 | 2.5055 | 0.011809 | -0.00075234 | 0.0055284 | 0.18992
0.52 | 2.543 | 2.457 | 2.5 | 2.5548 | 2.4564 | 2.5056 | 0.011842 | -0.00060149 | 0.0056202 | 0.18922
0.53 | 2.5438 | 2.4562 | 2.5 | 2.5557 | 2.4556 | 2.5056 | 0.011863 | -0.00063555 | 0.0056138 | 0.18887
0.54 | 2.5446 | 2.4554 | 2.5 | 2.5565 | 2.4545 | 2.5055 | 0.011882 | -0.0009003 | 0.0054908 | 0.18896
0.55 | 2.5455 | 2.4545 | 2.5 | 2.5574 | 2.4538 | 2.5056 | 0.011902 | -0.00070735 | 0.0055973 | 0.18822
0.56 | 2.5463 | 2.4537 | 2.5 | 2.5582 | 2.4532 | 2.5057 | 0.01195 | -0.00048511 | 0.0057324 | 0.18749
0.57 | 2.5471 | 2.4529 | 2.5 | 2.5591 | 2.4524 | 2.5058 | 0.011976 | -0.00044526 | 0.0057655 | 0.18708
0.58 | 2.5479 | 2.4521 | 2.5 | 2.5599 | 2.4516 | 2.5058 | 0.012008 | -0.00044352 | 0.0057821 | 0.18676
0.59 | 2.5488 | 2.4512 | 2.5 | 2.5608 | 2.4507 | 2.5058 | 0.012043 | -0.00049797 | 0.0057726 | 0.18655
0.6 | 2.5496 | 2.4504 | 2.5 | 2.5617 | 2.4501 | 2.5059 | 0.012064 | -0.00030382 | 0.0058803 | 0.1859
0.61 | 2.5504 | 2.4496 | 2.5 | 2.5625 | 2.4493 | 2.5059 | 0.012106 | -0.00030338 | 0.0059013 | 0.18563
0.62 | 2.5512 | 2.4488 | 2.5 | 2.5634 | 2.4485 | 2.506 | 0.012141 | -0.00022653 | 0.0059574 | 0.18524
0.63 | 2.5521 | 2.4479 | 2.5 | 2.5642 | 2.4478 | 2.506 | 0.012122 | -0.00016998 | 0.0059759 | 0.1848
0.64 | 2.5529 | 2.4471 | 2.5 | 2.565 | 2.447 | 2.506 | 0.012128 | -0.00011484 | 0.0060065 | 0.18442
0.65 | 2.5537 | 2.4463 | 2.5 | 2.5659 | 2.4462 | 2.506 | 0.012166 | -0.00011819 | 0.0060237 | 0.18419
0.66 | 2.5545 | 2.4455 | 2.5 | 2.5667 | 2.4453 | 2.506 | 0.012194 | -0.00017645 | 0.006009 | 0.18403
0.67 | 2.5554 | 2.4446 | 2.5 | 2.5676 | 2.4446 | 2.5061 | 0.012239 | 7.5008e-06 | 0.0061231 | 0.18354
0.68 | 2.5562 | 2.4438 | 2.5 | 2.5685 | 2.4438 | 2.5061 | 0.012268 | -3.1553e-05 | 0.006118 | 0.18338
0.69 | 2.557 | 2.443 | 2.5 | 2.5693 | 2.4431 | 2.5062 | 0.012298 | 7.9693e-05 | 0.0061887 | 0.183
0.7 | 2.5579 | 2.4421 | 2.5 | 2.5702 | 2.4422 | 2.5062 | 0.012311 | 9.414e-05 | 0.0062028 | 0.18274
0.71 | 2.5587 | 2.4413 | 2.5 | 2.571 | 2.4418 | 2.5064 | 0.01237 | 0.00043489 | 0.0064022 | 0.1821
0.72 | 2.5595 | 2.4405 | 2.5 | 2.5718 | 2.4407 | 2.5063 | 0.012317 | 0.00022373 | 0.0062704 | 0.18209
0.73 | 2.5603 | 2.4397 | 2.5 | 2.5727 | 2.4401 | 2.5064 | 0.012401 | 0.00045478 | 0.0064278 | 0.18165
0.74 | 2.5612 | 2.4388 | 2.5 | 2.5736 | 2.4392 | 2.5064 | 0.01246 | 0.00038512 | 0.0064227 | 0.18161
0.75 | 2.562 | 2.438 | 2.5 | 2.5745 | 2.4385 | 2.5065 | 0.012478 | 0.00049897 | 0.0064883 | 0.18126
0.76 | 2.5628 | 2.4372 | 2.5 | 2.5753 | 2.4377 | 2.5065 | 0.01251 | 0.00055292 | 0.0065317 | 0.18102
0.77 | 2.5636 | 2.4364 | 2.5 | 2.5762 | 2.437 | 2.5066 | 0.012537 | 0.00058906 | 0.0065629 | 0.18081
0.78 | 2.5645 | 2.4355 | 2.5 | 2.5771 | 2.4361 | 2.5066 | 0.012587 | 0.00055501 | 0.0065712 | 0.18072
0.79 | 2.5653 | 2.4347 | 2.5 | 2.5779 | 2.4357 | 2.5068 | 0.012639 | 0.0010093 | 0.0068243 | 0.18001
0.8 | 2.5661 | 2.4339 | 2.5 | 2.5788 | 2.4346 | 2.5067 | 0.012667 | 0.0006986 | 0.0066827 | 0.18025
0.81 | 2.5669 | 2.4331 | 2.5 | 2.5796 | 2.4338 | 2.5067 | 0.012675 | 0.00073975 | 0.0067075 | 0.18002
0.82 | 2.5678 | 2.4322 | 2.5 | 2.5805 | 2.4329 | 2.5067 | 0.012726 | 0.0006701 | 0.006698 | 0.17999
0.83 | 2.5686 | 2.4314 | 2.5 | 2.5814 | 2.4322 | 2.5068 | 0.012784 | 0.00082094 | 0.0068026 | 0.1797
0.84 | 2.5694 | 2.4306 | 2.5 | 2.5822 | 2.4314 | 2.5068 | 0.012825 | 0.00081879 | 0.0068217 | 0.17958
0.85 | 2.5702 | 2.4298 | 2.5 | 2.5831 | 2.4306 | 2.5069 | 0.012853 | 0.00087523 | 0.0068643 | 0.17938
0.86 | 2.5711 | 2.4289 | 2.5 | 2.584 | 2.4299 | 2.507 | 0.012905 | 0.0010019 | 0.0069536 | 0.17913
0.87 | 2.5719 | 2.4281 | 2.5 | 2.5848 | 2.4291 | 2.507 | 0.012909 | 0.0010354 | 0.0069721 | 0.17894
0.88 | 2.5727 | 2.4273 | 2.5 | 2.5857 | 2.4283 | 2.507 | 0.012986 | 0.0010282 | 0.0070071 | 0.17888
0.89 | 2.5736 | 2.4264 | 2.5 | 2.5866 | 2.4275 | 2.5071 | 0.013029 | 0.0010833 | 0.0070562 | 0.17871
0.9 | 2.5744 | 2.4256 | 2.5 | 2.5874 | 2.4263 | 2.5068 | 0.013033 | 0.00065797 | 0.0068452 | 0.17904
0.91 | 2.5752 | 2.4248 | 2.5 | 2.5883 | 2.426 | 2.5072 | 0.013109 | 0.0012524 | 0.0071805 | 0.17832
0.92 | 2.576 | 2.424 | 2.5 | 2.5891 | 2.4252 | 2.5072 | 0.013115 | 0.0012822 | 0.0071983 | 0.17815
0.93 | 2.5769 | 2.4231 | 2.5 | 2.59 | 2.4245 | 2.5073 | 0.013132 | 0.0013769 | 0.0072545 | 0.17793
0.94 | 2.5777 | 2.4223 | 2.5 | 2.5909 | 2.4237 | 2.5073 | 0.013235 | 0.0014309 | 0.0073329 | 0.17785
0.95 | 2.5785 | 2.4215 | 2.5 | 2.5918 | 2.4228 | 2.5073 | 0.013273 | 0.0013395 | 0.0073061 | 0.17785
0.96 | 2.5793 | 2.4207 | 2.5 | 2.5927 | 2.4222 | 2.5074 | 0.013336 | 0.0015196 | 0.0074279 | 0.1776
0.97 | 2.5802 | 2.4198 | 2.5 | 2.5935 | 2.4214 | 2.5075 | 0.013369 | 0.0015468 | 0.0074578 | 0.17748
0.98 | 2.581 | 2.419 | 2.5 | 2.5944 | 2.4207 | 2.5075 | 0.013416 | 0.0016466 | 0.0075311 | 0.1773
0.99 | 2.5818 | 2.4182 | 2.5 | 2.5953 | 2.4196 | 2.5074 | 0.013462 | 0.0014329 | 0.0074476 | 0.17744
1 | 2.5826 | 2.4174 | 2.5 | 2.5961 | 2.4188 | 2.5074 | 0.013459 | 0.0014307 | 0.0074451 | 0.17732
1.01 | 2.5835 | 2.4165 | 2.5 | 2.597 | 2.418 | 2.5075 | 0.013541 | 0.0015 | 0.0075202 | 0.17721
1.02 | 2.5843 | 2.4157 | 2.5 | 2.5979 | 2.4171 | 2.5075 | 0.013595 | 0.0013958 | 0.0074954 | 0.17725
1.03 | 2.5851 | 2.4149 | 2.5 | 2.5988 | 2.4166 | 2.5077 | 0.013643 | 0.0017672 | 0.0077051 | 0.17682
1.04 | 2.586 | 2.414 | 2.5 | 2.5996 | 2.4158 | 2.5077 | 0.013688 | 0.0017905 | 0.0077395 | 0.17673
1.05 | 2.5868 | 2.4132 | 2.5 | 2.6005 | 2.4151 | 2.5078 | 0.013714 | 0.0018292 | 0.0077714 | 0.17661
1.06 | 2.5876 | 2.4124 | 2.5 | 2.6014 | 2.4143 | 2.5078 | 0.013779 | 0.001878 | 0.0078287 | 0.17652
1.07 | 2.5884 | 2.4116 | 2.5 | 2.6023 | 2.4135 | 2.5079 | 0.013845 | 0.001895 | 0.0078702 | 0.17646
1.08 | 2.5893 | 2.4107 | 2.5 | 2.6031 | 2.4127 | 2.5079 | 0.013851 | 0.0019642 | 0.0079078 | 0.1763
1.09 | 2.5901 | 2.4099 | 2.5 | 2.604 | 2.4119 | 2.508 | 0.013916 | 0.0020194 | 0.0079676 | 0.1762
1.1 | 2.5909 | 2.4091 | 2.5 | 2.6049 | 2.4112 | 2.508 | 0.013977 | 0.0020899 | 0.0080333 | 0.1761
1.11 | 2.5917 | 2.4083 | 2.5 | 2.6058 | 2.4104 | 2.5081 | 0.014034 | 0.0021412 | 0.0080875 | 0.176
1.12 | 2.5926 | 2.4074 | 2.5 | 2.6066 | 2.4096 | 2.5081 | 0.014072 | 0.0021965 | 0.008134 | 0.17589
1.13 | 2.5934 | 2.4066 | 2.5 | 2.6075 | 2.4087 | 2.5081 | 0.014118 | 0.0021293 | 0.0081238 | 0.1759
1.14 | 2.5942 | 2.4058 | 2.5 | 2.6083 | 2.408 | 2.5082 | 0.014133 | 0.0021948 | 0.008164 | 0.17576
1.15 | 2.595 | 2.405 | 2.5 | 2.6093 | 2.4072 | 2.5082 | 0.01421 | 0.0022193 | 0.0082149 | 0.17572
1.16 | 2.5959 | 2.4041 | 2.5 | 2.6101 | 2.4064 | 2.5083 | 0.014274 | 0.0022721 | 0.008273 | 0.17564
1.17 | 2.5967 | 2.4033 | 2.5 | 2.611 | 2.4057 | 2.5083 | 0.014298 | 0.0023515 | 0.0083246 | 0.1755
1.18 | 2.5975 | 2.4025 | 2.5 | 2.6119 | 2.4049 | 2.5084 | 0.014374 | 0.0023965 | 0.0083851 | 0.17544
1.19 | 2.5983 | 2.4017 | 2.5 | 2.6129 | 2.404 | 2.5084 | 0.014517 | 0.0023765 | 0.008447 | 0.17549
1.2 | 2.5992 | 2.4008 | 2.5 | 2.6136 | 2.4033 | 2.5084 | 0.014439 | 0.0024254 | 0.0084323 | 0.1753
1.21 | 2.6 | 2.4 | 2.5 | 2.6145 | 2.4024 | 2.5085 | 0.014482 | 0.0024449 | 0.0084636 | 0.17524
1.22 | 2.6008 | 2.3992 | 2.5 | 2.6154 | 2.4017 | 2.5085 | 0.014545 | 0.0025498 | 0.0085476 | 0.17512
1.23 | 2.6017 | 2.3983 | 2.5 | 2.6161 | 2.4009 | 2.5085 | 0.014497 | 0.0025821 | 0.0085394 | 0.17498
1.24 | 2.6025 | 2.3975 | 2.5 | 2.6171 | 2.4001 | 2.5086 | 0.014643 | 0.0025404 | 0.0085916 | 0.17505
1.25 | 2.6033 | 2.3967 | 2.5 | 2.618 | 2.3988 | 2.5084 | 0.014687 | 0.0021393 | 0.0084131 | 0.17533
1.26 | 2.6041 | 2.3959 | 2.5 | 2.6189 | 2.3984 | 2.5086 | 0.014753 | 0.0025068 | 0.0086299 | 0.17501
1.27 | 2.605 | 2.395 | 2.5 | 2.6197 | 2.3974 | 2.5086 | 0.014786 | 0.0023938 | 0.0085898 | 0.17505
1.28 | 2.6058 | 2.3942 | 2.5 | 2.6206 | 2.3968 | 2.5087 | 0.014804 | 0.0025828 | 0.0086936 | 0.17484
1.29 | 2.6066 | 2.3934 | 2.5 | 2.6216 | 2.3959 | 2.5087 | 0.014969 | 0.0025042 | 0.0087363 | 0.17495
1.3 | 2.6074 | 2.3926 | 2.5 | 2.6219 | 2.3952 | 2.5086 | 0.01451 | 0.0026754 | 0.0085929 | 0.17439
1.31 | 2.6083 | 2.3917 | 2.5 | 2.6229 | 2.3944 | 2.5087 | 0.014673 | 0.0026784 | 0.0086758 | 0.17445
1.32 | 2.6091 | 2.3909 | 2.5 | 2.6238 | 2.3937 | 2.5088 | 0.014735 | 0.0027807 | 0.008758 | 0.17435
1.33 | 2.6099 | 2.3901 | 2.5 | 2.6247 | 2.3929 | 2.5088 | 0.014814 | 0.0028207 | 0.0088173 | 0.17431
1.34 | 2.6107 | 2.3893 | 2.5 | 2.6256 | 2.392 | 2.5088 | 0.014884 | 0.0027408 | 0.0088123 | 0.17435
1.35 | 2.6116 | 2.3884 | 2.5 | 2.6265 | 2.3913 | 2.5089 | 0.014915 | 0.0028291 | 0.0088722 | 0.17424
1.36 | 2.6124 | 2.3876 | 2.5 | 2.6274 | 2.3902 | 2.5088 | 0.014976 | 0.0026026 | 0.0087893 | 0.17439
1.37 | 2.6132 | 2.3868 | 2.5 | 2.6282 | 2.3896 | 2.5089 | 0.015015 | 0.0028018 | 0.0089084 | 0.1742
1.38 | 2.614 | 2.386 | 2.5 | 2.6291 | 2.3889 | 2.509 | 0.015089 | 0.002991 | 0.0090398 | 0.17406
1.39 | 2.6149 | 2.3851 | 2.5 | 2.63 | 2.3882 | 2.5091 | 0.015096 | 0.0030296 | 0.0090627 | 0.17397
1.4 | 2.6157 | 2.3843 | 2.5 | 2.6308 | 2.3868 | 2.5088 | 0.015139 | 0.0025316 | 0.0088351 | 0.17429
1.41 | 2.6165 | 2.3835 | 2.5 | 2.6317 | 2.3865 | 2.5091 | 0.015206 | 0.0030571 | 0.0091315 | 0.17391
1.42 | 2.6174 | 2.3826 | 2.5 | 2.6326 | 2.3857 | 2.5092 | 0.015264 | 0.0030627 | 0.0091634 | 0.17388
1.43 | 2.6182 | 2.3818 | 2.5 | 2.6335 | 2.385 | 2.5092 | 0.01533 | 0.0031587 | 0.0092443 | 0.1738
1.44 | 2.619 | 2.381 | 2.5 | 2.6344 | 2.3842 | 2.5093 | 0.015373 | 0.0031833 | 0.0092781 | 0.17375
1.45 | 2.6198 | 2.3802 | 2.5 | 2.6353 | 2.3834 | 2.5093 | 0.01543 | 0.003236 | 0.009333 | 0.1737
1.46 | 2.6207 | 2.3793 | 2.5 | 2.6361 | 2.3825 | 2.5093 | 0.01546 | 0.0031995 | 0.0093298 | 0.17369
1.47 | 2.6215 | 2.3785 | 2.5 | 2.637 | 2.3818 | 2.5094 | 0.015512 | 0.0033273 | 0.0094196 | 0.17358
1.48 | 2.6223 | 2.3777 | 2.5 | 2.6379 | 2.381 | 2.5095 | 0.015568 | 0.0033544 | 0.009461 | 0.17354
1.49 | 2.6231 | 2.3769 | 2.5 | 2.6387 | 2.3802 | 2.5095 | 0.015609 | 0.0033345 | 0.0094719 | 0.17353
1.5 | 2.624 | 2.376 | 2.5 | 2.6396 | 2.3794 | 2.5095 | 0.015654 | 0.0033756 | 0.0095146 | 0.17347
1.51 | 2.6248 | 2.3752 | 2.5 | 2.6405 | 2.3786 | 2.5096 | 0.015713 | 0.0034041 | 0.0095585 | 0.17344
1.52 | 2.6256 | 2.3744 | 2.5 | 2.6414 | 2.3778 | 2.5096 | 0.01577 | 0.003379 | 0.0095745 | 0.17344
1.53 | 2.6264 | 2.3736 | 2.5 | 2.6423 | 2.3768 | 2.5096 | 0.015805 | 0.0032953 | 0.0095503 | 0.17347
1.54 | 2.6273 | 2.3727 | 2.5 | 2.6431 | 2.3763 | 2.5097 | 0.015855 | 0.0035863 | 0.0097205 | 0.17326
1.55 | 2.6281 | 2.3719 | 2.5 | 2.644 | 2.3756 | 2.5098 | 0.015913 | 0.0036543 | 0.0097835 | 0.1732
1.56 | 2.6289 | 2.3711 | 2.5 | 2.6449 | 2.3747 | 2.5098 | 0.015956 | 0.0036203 | 0.0097881 | 0.1732
1.57 | 2.6298 | 2.3702 | 2.5 | 2.6457 | 2.3739 | 2.5098 | 0.01599 | 0.0036857 | 0.0098377 | 0.17313
1.58 | 2.6306 | 2.3694 | 2.5 | 2.6466 | 2.3732 | 2.5099 | 0.016012 | 0.0037473 | 0.0098798 | 0.17305
1.59 | 2.6314 | 2.3686 | 2.5 | 2.6475 | 2.3724 | 2.5099 | 0.016071 | 0.0038038 | 0.0099371 | 0.173
1.6 | 2.6322 | 2.3678 | 2.5 | 2.6483 | 2.3716 | 2.51 | 0.016097 | 0.0038361 | 0.0099665 | 0.17295
1.61 | 2.6331 | 2.3669 | 2.5 | 2.6492 | 2.3709 | 2.51 | 0.016118 | 0.0039385 | 0.010028 | 0.17285
1.62 | 2.6339 | 2.3661 | 2.5 | 2.6501 | 2.3701 | 2.5101 | 0.016191 | 0.0039593 | 0.010075 | 0.17284
1.63 | 2.6347 | 2.3653 | 2.5 | 2.6509 | 2.3693 | 2.5101 | 0.01621 | 0.0039979 | 0.010104 | 0.17278
1.64 | 2.6355 | 2.3645 | 2.5 | 2.6518 | 2.3685 | 2.5101 | 0.016216 | 0.0040531 | 0.010135 | 0.17271
1.65 | 2.6364 | 2.3636 | 2.5 | 2.6527 | 2.3677 | 2.5102 | 0.016313 | 0.0040152 | 0.010164 | 0.17274
1.66 | 2.6372 | 2.3628 | 2.5 | 2.6535 | 2.3669 | 2.5102 | 0.016353 | 0.0041368 | 0.010245 | 0.17265
1.67 | 2.638 | 2.362 | 2.5 | 2.6544 | 2.3662 | 2.5103 | 0.016383 | 0.0041894 | 0.010286 | 0.17259
1.68 | 2.6388 | 2.3612 | 2.5 | 2.6553 | 2.3654 | 2.5103 | 0.016456 | 0.0042307 | 0.010343 | 0.17257
1.69 | 2.6397 | 2.3603 | 2.5 | 2.6561 | 2.3645 | 2.5103 | 0.016432 | 0.004152 | 0.010292 | 0.17256
1.7 | 2.6405 | 2.3595 | 2.5 | 2.6569 | 2.3639 | 2.5104 | 0.016415 | 0.0043462 | 0.010381 | 0.17239
1.71 | 2.6413 | 2.3587 | 2.5 | 2.6579 | 2.363 | 2.5104 | 0.016544 | 0.0043453 | 0.010445 | 0.17242
1.72 | 2.6421 | 2.3579 | 2.5 | 2.6587 | 2.3623 | 2.5105 | 0.016577 | 0.0044388 | 0.010508 | 0.17235
1.73 | 2.643 | 2.357 | 2.5 | 2.6596 | 2.3615 | 2.5106 | 0.016614 | 0.0044902 | 0.010552 | 0.1723
1.74 | 2.6438 | 2.3562 | 2.5 | 2.6604 | 2.3609 | 2.5106 | 0.016588 | 0.0046971 | 0.010643 | 0.17212
1.75 | 2.6446 | 2.3554 | 2.5 | 2.6613 | 2.3599 | 2.5106 | 0.016691 | 0.0045726 | 0.010632 | 0.17221
1.76 | 2.6455 | 2.3545 | 2.5 | 2.6622 | 2.3593 | 2.5107 | 0.016718 | 0.0047259 | 0.010722 | 0.1721
1.77 | 2.6463 | 2.3537 | 2.5 | 2.6631 | 2.3585 | 2.5108 | 0.016782 | 0.0047646 | 0.010773 | 0.17208
1.78 | 2.6471 | 2.3529 | 2.5 | 2.6639 | 2.3577 | 2.5108 | 0.016809 | 0.0048401 | 0.010824 | 0.17201
1.79 | 2.6479 | 2.3521 | 2.5 | 2.6648 | 2.3569 | 2.5108 | 0.016853 | 0.0048381 | 0.010845 | 0.172
1.8 | 2.6488 | 2.3512 | 2.5 | 2.6657 | 2.3562 | 2.5109 | 0.016902 | 0.0049378 | 0.01092 | 0.17194
1.81 | 2.6496 | 2.3504 | 2.5 | 2.6665 | 2.3554 | 2.5109 | 0.016912 | 0.0049804 | 0.010946 | 0.17188
1.82 | 2.6504 | 2.3496 | 2.5 | 2.6674 | 2.3546 | 2.511 | 0.016938 | 0.0050062 | 0.010972 | 0.17185
1.83 | 2.6512 | 2.3488 | 2.5 | 2.6682 | 2.3537 | 2.511 | 0.016981 | 0.0049659 | 0.010974 | 0.17186
1.84 | 2.6521 | 2.3479 | 2.5 | 2.669 | 2.353 | 2.511 | 0.016946 | 0.0050478 | 0.010997 | 0.17176
1.85 | 2.6529 | 2.3471 | 2.5 | 2.6699 | 2.3523 | 2.5111 | 0.017019 | 0.0051592 | 0.011089 | 0.1717
1.86 | 2.6537 | 2.3463 | 2.5 | 2.6708 | 2.3515 | 2.5111 | 0.01706 | 0.0052322 | 0.011146 | 0.17165
1.87 | 2.6545 | 2.3455 | 2.5 | 2.6717 | 2.3507 | 2.5112 | 0.017116 | 0.0052824 | 0.011199 | 0.17162
1.88 | 2.6554 | 2.3446 | 2.5 | 2.6725 | 2.35 | 2.5112 | 0.017144 | 0.0053452 | 0.011244 | 0.17157
1.89 | 2.6562 | 2.3438 | 2.5 | 2.6734 | 2.3492 | 2.5113 | 0.017194 | 0.0054335 | 0.011314 | 0.17151
1.9 | 2.657 | 2.343 | 2.5 | 2.6742 | 2.3484 | 2.5113 | 0.017185 | 0.005411 | 0.011298 | 0.17149
1.91 | 2.6579 | 2.3421 | 2.5 | 2.6751 | 2.3475 | 2.5113 | 0.017219 | 0.0053833 | 0.011301 | 0.17149
1.92 | 2.6587 | 2.3413 | 2.5 | 2.6759 | 2.3469 | 2.5114 | 0.017248 | 0.0056235 | 0.011436 | 0.17134
1.93 | 2.6595 | 2.3405 | 2.5 | 2.6768 | 2.3462 | 2.5115 | 0.017277 | 0.0057156 | 0.011496 | 0.17128
1.94 | 2.6603 | 2.3397 | 2.5 | 2.6776 | 2.3455 | 2.5116 | 0.017294 | 0.0058601 | 0.011577 | 0.17118
1.95 | 2.6612 | 2.3388 | 2.5 | 2.6785 | 2.3447 | 2.5116 | 0.017314 | 0.005835 | 0.011575 | 0.17118
1.96 | 2.662 | 2.338 | 2.5 | 2.6793 | 2.3439 | 2.5116 | 0.017324 | 0.0058686 | 0.011596 | 0.17113
1.97 | 2.6628 | 2.3372 | 2.5 | 2.6802 | 2.3431 | 2.5117 | 0.017367 | 0.0059581 | 0.011663 | 0.17108
1.98 | 2.6636 | 2.3364 | 2.5 | 2.6811 | 2.3424 | 2.5117 | 0.017497 | 0.0059905 | 0.011744 | 0.1711
1.99 | 2.6645 | 2.3355 | 2.5 | 2.682 | 2.3416 | 2.5118 | 0.017518 | 0.0060418 | 0.01178 | 0.17106
2 | 2.6653 | 2.3347 | 2.5 | 2.6828 | 2.3408 | 2.5118 | 0.017523 | 0.0060487 | 0.011786 | 0.17103
2.01 | 2.6661 | 2.3339 | 2.5 | 2.6837 | 2.34 | 2.5119 | 0.01761 | 0.0061255 | 0.011868 | 0.171
2.02 | 2.6669 | 2.3331 | 2.5 | 2.6845 | 2.3392 | 2.5119 | 0.017606 | 0.0061361 | 0.011871 | 0.17097
2.03 | 2.6678 | 2.3322 | 2.5 | 2.6853 | 2.3384 | 2.5119 | 0.01756 | 0.0062002 | 0.01188 | 0.17089
2.04 | 2.6686 | 2.3314 | 2.5 | 2.6862 | 2.3377 | 2.512 | 0.017638 | 0.0062822 | 0.01196 | 0.17086
2.05 | 2.6694 | 2.3306 | 2.5 | 2.6871 | 2.3369 | 2.512 | 0.017649 | 0.0063362 | 0.011993 | 0.17081
2.06 | 2.6702 | 2.3298 | 2.5 | 2.6879 | 2.3361 | 2.512 | 0.017686 | 0.0063416 | 0.012014 | 0.1708
2.07 | 2.6711 | 2.3289 | 2.5 | 2.6888 | 2.3353 | 2.512 | 0.017706 | 0.0063816 | 0.012044 | 0.17076
2.08 | 2.6719 | 2.3281 | 2.5 | 2.6896 | 2.3346 | 2.5121 | 0.017725 | 0.0064508 | 0.012088 | 0.17071
2.09 | 2.6727 | 2.3273 | 2.5 | 2.6905 | 2.3338 | 2.5121 | 0.017745 | 0.0065176 | 0.012131 | 0.17066
2.1 | 2.6736 | 2.3264 | 2.5 | 2.6913 | 2.333 | 2.5121 | 0.017753 | 0.0065205 | 0.012137 | 0.17064
2.11 | 2.6744 | 2.3256 | 2.5 | 2.6921 | 2.3322 | 2.5122 | 0.017763 | 0.0065923 | 0.012178 | 0.17058
2.12 | 2.6752 | 2.3248 | 2.5 | 2.6929 | 2.3315 | 2.5122 | 0.017739 | 0.0066768 | 0.012208 | 0.17051
2.13 | 2.676 | 2.324 | 2.5 | 2.6938 | 2.3306 | 2.5122 | 0.017779 | 0.0066785 | 0.012229 | 0.1705
2.14 | 2.6769 | 2.3231 | 2.5 | 2.6947 | 2.3299 | 2.5123 | 0.017802 | 0.0067426 | 0.012272 | 0.17046
2.15 | 2.6777 | 2.3223 | 2.5 | 2.6955 | 2.3291 | 2.5123 | 0.017817 | 0.0068055 | 0.012311 | 0.17041
2.16 | 2.6785 | 2.3215 | 2.5 | 2.6963 | 2.3283 | 2.5123 | 0.017807 | 0.0068365 | 0.012322 | 0.17037
2.17 | 2.6793 | 2.3207 | 2.5 | 2.6972 | 2.3275 | 2.5123 | 0.017822 | 0.0068738 | 0.012348 | 0.17033
2.18 | 2.6802 | 2.3198 | 2.5 | 2.698 | 2.3268 | 2.5124 | 0.017793 | 0.0069699 | 0.012382 | 0.17025
2.19 | 2.681 | 2.319 | 2.5 | 2.6989 | 2.326 | 2.5124 | 0.017862 | 0.00696 | 0.012411 | 0.17027
2.2 | 2.6818 | 2.3182 | 2.5 | 2.6997 | 2.3252 | 2.5124 | 0.017887 | 0.0070115 | 0.012449 | 0.17023
2.21 | 2.6826 | 2.3174 | 2.5 | 2.7005 | 2.3244 | 2.5125 | 0.017904 | 0.007082 | 0.012493 | 0.17019
2.22 | 2.6835 | 2.3165 | 2.5 | 2.7014 | 2.3236 | 2.5125 | 0.017934 | 0.007113 | 0.012524 | 0.17016
2.23 | 2.6843 | 2.3157 | 2.5 | 2.7023 | 2.3229 | 2.5126 | 0.01797 | 0.0071784 | 0.012574 | 0.17013
2.24 | 2.6851 | 2.3149 | 2.5 | 2.7031 | 2.3221 | 2.5126 | 0.017983 | 0.0072082 | 0.012596 | 0.1701
2.25 | 2.686 | 2.314 | 2.5 | 2.704 | 2.3213 | 2.5127 | 0.018017 | 0.007285 | 0.012651 | 0.17006
2.26 | 2.6868 | 2.3132 | 2.5 | 2.7048 | 2.3205 | 2.5127 | 0.018053 | 0.0073059 | 0.012679 | 0.17004
2.27 | 2.6876 | 2.3124 | 2.5 | 2.7056 | 2.3198 | 2.5127 | 0.018018 | 0.0073597 | 0.012689 | 0.16998
2.28 | 2.6884 | 2.3116 | 2.5 | 2.7065 | 2.3189 | 2.5127 | 0.018118 | 0.0073271 | 0.012723 | 0.17002
2.29 | 2.6893 | 2.3107 | 2.5 | 2.7074 | 2.3181 | 2.5128 | 0.018141 | 0.0073835 | 0.012762 | 0.16999
2.3 | 2.6901 | 2.3099 | 2.5 | 2.7083 | 2.3175 | 2.5129 | 0.018186 | 0.0075636 | 0.012875 | 0.16991
2.31 | 2.6909 | 2.3091 | 2.5 | 2.7091 | 2.3167 | 2.5129 | 0.018225 | 0.0076125 | 0.012919 | 0.16988
2.32 | 2.6917 | 2.3083 | 2.5 | 2.71 | 2.3159 | 2.513 | 0.018267 | 0.0076409 | 0.012954 | 0.16987
2.33 | 2.6926 | 2.3074 | 2.5 | 2.7109 | 2.3151 | 2.513 | 0.018323 | 0.0076809 | 0.013002 | 0.16986
2.34 | 2.6934 | 2.3066 | 2.5 | 2.7117 | 2.3144 | 2.5131 | 0.01836 | 0.007745 | 0.013053 | 0.16983
2.35 | 2.6942 | 2.3058 | 2.5 | 2.7126 | 2.3136 | 2.5131 | 0.018374 | 0.0078104 | 0.013092 | 0.16978
2.36 | 2.695 | 2.305 | 2.5 | 2.7135 | 2.3128 | 2.5131 | 0.018421 | 0.0078541 | 0.013137 | 0.16977
2.37 | 2.6959 | 2.3041 | 2.5 | 2.7144 | 2.312 | 2.5132 | 0.018484 | 0.0079158 | 0.0132 | 0.16975
2.38 | 2.6967 | 2.3033 | 2.5 | 2.7152 | 2.3112 | 2.5132 | 0.018528 | 0.0078448 | 0.013187 | 0.16978
2.39 | 2.6975 | 2.3025 | 2.5 | 2.7161 | 2.3105 | 2.5133 | 0.018585 | 0.0079969 | 0.013291 | 0.16972
2.4 | 2.6983 | 2.3017 | 2.5 | 2.717 | 2.3097 | 2.5134 | 0.018637 | 0.0080699 | 0.013354 | 0.16969
2.41 | 2.6992 | 2.3008 | 2.5 | 2.7178 | 2.3089 | 2.5134 | 0.018672 | 0.0081163 | 0.013394 | 0.16967
2.42 | 2.7 | 2.3 | 2.5 | 2.7187 | 2.3082 | 2.5134 | 0.018736 | 0.0081587 | 0.013447 | 0.16966
2.43 | 2.7008 | 2.2992 | 2.5 | 2.7196 | 2.3074 | 2.5135 | 0.018757 | 0.008233 | 0.013495 | 0.16962
2.44 | 2.7017 | 2.2983 | 2.5 | 2.7205 | 2.3066 | 2.5136 | 0.018846 | 0.0082589 | 0.013552 | 0.16963
2.45 | 2.7025 | 2.2975 | 2.5 | 2.7214 | 2.3058 | 2.5136 | 0.018884 | 0.0083127 | 0.013598 | 0.1696
2.46 | 2.7033 | 2.2967 | 2.5 | 2.7223 | 2.305 | 2.5136 | 0.018947 | 0.00834 | 0.013644 | 0.1696
2.47 | 2.7041 | 2.2959 | 2.5 | 2.7231 | 2.3042 | 2.5137 | 0.018982 | 0.0083697 | 0.013676 | 0.16959
2.48 | 2.705 | 2.295 | 2.5 | 2.724 | 2.3035 | 2.5137 | 0.01903 | 0.0084109 | 0.013721 | 0.16957
2.49 | 2.7058 | 2.2942 | 2.5 | 2.7249 | 2.3027 | 2.5138 | 0.019105 | 0.008461 | 0.013783 | 0.16956
2.5 | 2.7066 | 2.2934 | 2.5 | 2.7258 | 2.3019 | 2.5138 | 0.019158 | 0.0085009 | 0.01383 | 0.16955
2.51 | 2.7074 | 2.2926 | 2.5 | 2.7266 | 2.3011 | 2.5139 | 0.019209 | 0.008565 | 0.013887 | 0.16953
2.52 | 2.7083 | 2.2917 | 2.5 | 2.7275 | 2.3004 | 2.5139 | 0.019247 | 0.0086407 | 0.013944 | 0.1695
2.53 | 2.7091 | 2.2909 | 2.5 | 2.7284 | 2.2996 | 2.514 | 0.019322 | 0.0086806 | 0.014001 | 0.1695
2.54 | 2.7099 | 2.2901 | 2.5 | 2.7293 | 2.2989 | 2.5141 | 0.019387 | 0.008769 | 0.014078 | 0.16947
2.55 | 2.7107 | 2.2893 | 2.5 | 2.7302 | 2.2981 | 2.5141 | 0.019447 | 0.0088522 | 0.01415 | 0.16944
2.56 | 2.7116 | 2.2884 | 2.5 | 2.7311 | 2.2973 | 2.5142 | 0.019506 | 0.0088755 | 0.014191 | 0.16944
2.57 | 2.7124 | 2.2876 | 2.5 | 2.732 | 2.2965 | 2.5142 | 0.019559 | 0.0089104 | 0.014235 | 0.16943
2.58 | 2.7132 | 2.2868 | 2.5 | 2.7328 | 2.2958 | 2.5143 | 0.019611 | 0.0089911 | 0.014301 | 0.16941
2.59 | 2.714 | 2.286 | 2.5 | 2.7337 | 2.2949 | 2.5143 | 0.019688 | 0.008938 | 0.014313 | 0.16944
2.6 | 2.7149 | 2.2851 | 2.5 | 2.7346 | 2.2942 | 2.5144 | 0.019727 | 0.00909 | 0.014409 | 0.16938
2.61 | 2.7157 | 2.2843 | 2.5 | 2.7355 | 2.2934 | 2.5144 | 0.019801 | 0.0090981 | 0.014449 | 0.16939
2.62 | 2.7165 | 2.2835 | 2.5 | 2.7364 | 2.2924 | 2.5144 | 0.019854 | 0.0089748 | 0.014414 | 0.16944
2.63 | 2.7174 | 2.2826 | 2.5 | 2.7373 | 2.2918 | 2.5145 | 0.019926 | 0.0091206 | 0.014523 | 0.1694
2.64 | 2.7182 | 2.2818 | 2.5 | 2.7382 | 2.2911 | 2.5146 | 0.019992 | 0.0092446 | 0.014618 | 0.16936
2.65 | 2.719 | 2.281 | 2.5 | 2.7391 | 2.2903 | 2.5147 | 0.020053 | 0.0093216 | 0.014687 | 0.16934
2.66 | 2.7198 | 2.2802 | 2.5 | 2.7399 | 2.2896 | 2.5148 | 0.020108 | 0.0094099 | 0.014759 | 0.16931
2.67 | 2.7207 | 2.2793 | 2.5 | 2.7408 | 2.2887 | 2.5148 | 0.020179 | 0.0093887 | 0.014784 | 0.16933
2.68 | 2.7215 | 2.2785 | 2.5 | 2.7417 | 2.2879 | 2.5148 | 0.020225 | 0.0093737 | 0.014799 | 0.16934
2.69 | 2.7223 | 2.2777 | 2.5 | 2.7426 | 2.2872 | 2.5149 | 0.020283 | 0.0094926 | 0.014888 | 0.1693
2.7 | 2.7231 | 2.2769 | 2.5 | 2.7435 | 2.2863 | 2.5149 | 0.020331 | 0.0094077 | 0.014869 | 0.16933
2.71 | 2.724 | 2.276 | 2.5 | 2.7444 | 2.2856 | 2.515 | 0.020398 | 0.0095738 | 0.014986 | 0.16928
2.72 | 2.7248 | 2.2752 | 2.5 | 2.7452 | 2.2848 | 2.515 | 0.020442 | 0.0096239 | 0.015033 | 0.16927
2.73 | 2.7256 | 2.2744 | 2.5 | 2.7461 | 2.284 | 2.5151 | 0.020525 | 0.0096116 | 0.015068 | 0.16929
2.74 | 2.7264 | 2.2736 | 2.5 | 2.747 | 2.2833 | 2.5151 | 0.020568 | 0.0097114 | 0.01514 | 0.16925
2.75 | 2.7273 | 2.2727 | 2.5 | 2.7479 | 2.2825 | 2.5152 | 0.020637 | 0.0097258 | 0.015182 | 0.16926
2.76 | 2.7281 | 2.2719 | 2.5 | 2.7488 | 2.2818 | 2.5153 | 0.020696 | 0.0098601 | 0.015278 | 0.16922
2.77 | 2.7289 | 2.2711 | 2.5 | 2.7497 | 2.2809 | 2.5153 | 0.020762 | 0.0098694 | 0.015316 | 0.16922
2.78 | 2.7298 | 2.2702 | 2.5 | 2.7506 | 2.2802 | 2.5154 | 0.020802 | 0.0099119 | 0.015357 | 0.16921
2.79 | 2.7306 | 2.2694 | 2.5 | 2.7514 | 2.2794 | 2.5154 | 0.020865 | 0.010012 | 0.015439 | 0.16918
2.8 | 2.7314 | 2.2686 | 2.5 | 2.7523 | 2.2786 | 2.5155 | 0.020938 | 0.010024 | 0.015481 | 0.16919
2.81 | 2.7322 | 2.2678 | 2.5 | 2.7532 | 2.2778 | 2.5155 | 0.021007 | 0.010044 | 0.015526 | 0.16919
2.82 | 2.7331 | 2.2669 | 2.5 | 2.7541 | 2.2771 | 2.5156 | 0.021072 | 0.01014 | 0.015606 | 0.16917
2.83 | 2.7339 | 2.2661 | 2.5 | 2.755 | 2.2763 | 2.5156 | 0.021095 | 0.010161 | 0.015628 | 0.16915
2.84 | 2.7347 | 2.2653 | 2.5 | 2.7559 | 2.2754 | 2.5157 | 0.021186 | 0.010148 | 0.015667 | 0.16918
2.85 | 2.7355 | 2.2645 | 2.5 | 2.7567 | 2.2748 | 2.5158 | 0.021203 | 0.010314 | 0.015759 | 0.16911
2.86 | 2.7364 | 2.2636 | 2.5 | 2.7577 | 2.274 | 2.5158 | 0.021292 | 0.010343 | 0.015818 | 0.16912
2.87 | 2.7372 | 2.2628 | 2.5 | 2.7585 | 2.2732 | 2.5159 | 0.02135 | 0.010391 | 0.015871 | 0.16911
2.88 | 2.738 | 2.262 | 2.5 | 2.7594 | 2.2724 | 2.5159 | 0.021406 | 0.010449 | 0.015927 | 0.16909
2.89 | 2.7388 | 2.2612 | 2.5 | 2.7603 | 2.2715 | 2.5159 | 0.02146 | 0.010348 | 0.015904 | 0.16913
2.9 | 2.7397 | 2.2603 | 2.5 | 2.7612 | 2.2707 | 2.516 | 0.021529 | 0.010395 | 0.015962 | 0.16913
2.91 | 2.7405 | 2.2595 | 2.5 | 2.7621 | 2.27 | 2.516 | 0.021587 | 0.010465 | 0.016026 | 0.16911
2.92 | 2.7413 | 2.2587 | 2.5 | 2.763 | 2.2693 | 2.5161 | 0.021638 | 0.010647 | 0.016142 | 0.16905
2.93 | 2.7421 | 2.2579 | 2.5 | 2.7639 | 2.2685 | 2.5162 | 0.021702 | 0.010682 | 0.016192 | 0.16905
2.94 | 2.743 | 2.257 | 2.5 | 2.7647 | 2.2677 | 2.5162 | 0.021741 | 0.010651 | 0.016196 | 0.16906
2.95 | 2.7438 | 2.2562 | 2.5 | 2.7656 | 2.2667 | 2.5161 | 0.021803 | 0.010476 | 0.01614 | 0.16913
2.96 | 2.7446 | 2.2554 | 2.5 | 2.7665 | 2.2662 | 2.5163 | 0.021883 | 0.010801 | 0.016342 | 0.16903
2.97 | 2.7455 | 2.2545 | 2.5 | 2.7674 | 2.2652 | 2.5163 | 0.021931 | 0.01065 | 0.016291 | 0.16909
2.98 | 2.7463 | 2.2537 | 2.5 | 2.7683 | 2.2646 | 2.5164 | 0.021974 | 0.010919 | 0.016447 | 0.169
2.99 | 2.7471 | 2.2529 | 2.5 | 2.7691 | 2.2638 | 2.5165 | 0.022038 | 0.010925 | 0.016481 | 0.16901
3 | 2.7479 | 2.2521 | 2.5 | 2.77 | 2.263 | 2.5165 | 0.022087 | 0.010961 | 0.016524 | 0.169
3.01 | 2.7488 | 2.2512 | 2.5 | 2.7709 | 2.2622 | 2.5166 | 0.022145 | 0.010966 | 0.016556 | 0.169
3.02 | 2.7496 | 2.2504 | 2.5 | 2.7718 | 2.2615 | 2.5166 | 0.022189 | 0.011089 | 0.016639 | 0.16896
3.03 | 2.7504 | 2.2496 | 2.5 | 2.7727 | 2.2607 | 2.5167 | 0.022244 | 0.011138 | 0.016691 | 0.16895
3.04 | 2.7512 | 2.2488 | 2.5 | 2.7735 | 2.2599 | 2.5167 | 0.022284 | 0.011189 | 0.016737 | 0.16894
3.05 | 2.7521 | 2.2479 | 2.5 | 2.7744 | 2.2591 | 2.5168 | 0.02235 | 0.01121 | 0.01678 | 0.16894
3.06 | 2.7529 | 2.2471 | 2.5 | 2.7753 | 2.2584 | 2.5169 | 0.022405 | 0.011315 | 0.01686 | 0.16891
3.07 | 2.7537 | 2.2463 | 2.5 | 2.7762 | 2.2575 | 2.5168 | 0.022449 | 0.011235 | 0.016842 | 0.16894
3.08 | 2.7545 | 2.2455 | 2.5 | 2.777 | 2.2567 | 2.5168 | 0.022496 | 0.011204 | 0.01685 | 0.16896
3.09 | 2.7554 | 2.2446 | 2.5 | 2.7779 | 2.256 | 2.517 | 0.022551 | 0.011412 | 0.016982 | 0.16889
3.1 | 2.7562 | 2.2438 | 2.5 | 2.7788 | 2.2553 | 2.5171 | 0.022609 | 0.011514 | 0.017062 | 0.16887
3.11 | 2.757 | 2.243 | 2.5 | 2.7797 | 2.2545 | 2.5171 | 0.022673 | 0.011549 | 0.017111 | 0.16887
3.12 | 2.7579 | 2.2421 | 2.5 | 2.7806 | 2.2538 | 2.5172 | 0.022714 | 0.011603 | 0.017159 | 0.16885
3.13 | 2.7587 | 2.2413 | 2.5 | 2.7814 | 2.2529 | 2.5172 | 0.022769 | 0.011607 | 0.017188 | 0.16886
3.14 | 2.7595 | 2.2405 | 2.5 | 2.7822 | 2.2522 | 2.5172 | 0.02272 | 0.011698 | 0.017209 | 0.1688
3.15 | 2.7603 | 2.2397 | 2.5 | 2.7831 | 2.2514 | 2.5172 | 0.02274 | 0.011709 | 0.017225 | 0.16879
3.16 | 2.7612 | 2.2388 | 2.5 | 2.7839 | 2.2506 | 2.5173 | 0.022783 | 0.011783 | 0.017283 | 0.16877
3.17 | 2.762 | 2.238 | 2.5 | 2.7848 | 2.2498 | 2.5173 | 0.022823 | 0.011787 | 0.017305 | 0.16877
3.18 | 2.7628 | 2.2372 | 2.5 | 2.7857 | 2.2491 | 2.5174 | 0.022868 | 0.011912 | 0.01739 | 0.16873
3.19 | 2.7636 | 2.2364 | 2.5 | 2.7866 | 2.2482 | 2.5174 | 0.022923 | 0.011846 | 0.017384 | 0.16876
3.2 | 2.7645 | 2.2355 | 2.5 | 2.7874 | 2.2474 | 2.5174 | 0.02298 | 0.01187 | 0.017425 | 0.16876
3.21 | 2.7653 | 2.2347 | 2.5 | 2.7883 | 2.2467 | 2.5175 | 0.023018 | 0.011957 | 0.017488 | 0.16873
3.22 | 2.7661 | 2.2339 | 2.5 | 2.7892 | 2.2455 | 2.5174 | 0.023092 | 0.01166 | 0.017376 | 0.16884
3.23 | 2.7669 | 2.2331 | 2.5 | 2.7901 | 2.2452 | 2.5176 | 0.023124 | 0.012123 | 0.017624 | 0.1687
3.24 | 2.7678 | 2.2322 | 2.5 | 2.791 | 2.2443 | 2.5176 | 0.023188 | 0.012109 | 0.017648 | 0.16871
3.25 | 2.7686 | 2.2314 | 2.5 | 2.7918 | 2.2436 | 2.5177 | 0.023236 | 0.01216 | 0.017698 | 0.1687
3.26 | 2.7694 | 2.2306 | 2.5 | 2.7927 | 2.2429 | 2.5178 | 0.023297 | 0.012283 | 0.01779 | 0.16867
3.27 | 2.7702 | 2.2298 | 2.5 | 2.7936 | 2.2421 | 2.5178 | 0.023322 | 0.012303 | 0.017812 | 0.16866
3.28 | 2.7711 | 2.2289 | 2.5 | 2.7945 | 2.2413 | 2.5179 | 0.023399 | 0.012339 | 0.017869 | 0.16866
3.29 | 2.7719 | 2.2281 | 2.5 | 2.7953 | 2.2405 | 2.5179 | 0.023441 | 0.012389 | 0.017915 | 0.16865
3.3 | 2.7727 | 2.2273 | 2.5 | 2.7962 | 2.2397 | 2.518 | 0.0235 | 0.012444 | 0.017972 | 0.16864
3.31 | 2.7736 | 2.2264 | 2.5 | 2.7971 | 2.2389 | 2.518 | 0.023548 | 0.012488 | 0.018018 | 0.16863
3.32 | 2.7744 | 2.2256 | 2.5 | 2.798 | 2.2382 | 2.5181 | 0.0236 | 0.012555 | 0.018077 | 0.16862
3.33 | 2.7752 | 2.2248 | 2.5 | 2.7989 | 2.2374 | 2.5181 | 0.023668 | 0.012632 | 0.01815 | 0.1686
3.34 | 2.776 | 2.224 | 2.5 | 2.7998 | 2.2366 | 2.5182 | 0.023718 | 0.012656 | 0.018187 | 0.1686
3.35 | 2.7769 | 2.2231 | 2.5 | 2.8006 | 2.2357 | 2.5182 | 0.02377 | 0.01259 | 0.01818 | 0.16863
3.36 | 2.7777 | 2.2223 | 2.5 | 2.8015 | 2.2348 | 2.5182 | 0.023819 | 0.012484 | 0.018151 | 0.16866
3.37 | 2.7785 | 2.2215 | 2.5 | 2.8024 | 2.2342 | 2.5183 | 0.02389 | 0.012694 | 0.018292 | 0.16861
3.38 | 2.7793 | 2.2207 | 2.5 | 2.8033 | 2.2335 | 2.5184 | 0.023944 | 0.01284 | 0.018392 | 0.16857
3.39 | 2.7802 | 2.2198 | 2.5 | 2.8041 | 2.2327 | 2.5184 | 0.023975 | 0.012851 | 0.018413 | 0.16857
3.4 | 2.781 | 2.219 | 2.5 | 2.805 | 2.2319 | 2.5185 | 0.024052 | 0.012884 | 0.018468 | 0.16857
3.41 | 2.7818 | 2.2182 | 2.5 | 2.8059 | 2.2311 | 2.5185 | 0.02411 | 0.012964 | 0.018537 | 0.16856
3.42 | 2.7826 | 2.2174 | 2.5 | 2.8068 | 2.2303 | 2.5186 | 0.024153 | 0.012975 | 0.018564 | 0.16856
3.43 | 2.7835 | 2.2165 | 2.5 | 2.8077 | 2.2295 | 2.5186 | 0.024225 | 0.012953 | 0.018589 | 0.16858
3.44 | 2.7843 | 2.2157 | 2.5 | 2.8086 | 2.2288 | 2.5187 | 0.024281 | 0.013071 | 0.018676 | 0.16855
3.45 | 2.7851 | 2.2149 | 2.5 | 2.8094 | 2.228 | 2.5187 | 0.024232 | 0.013086 | 0.018659 | 0.16852
3.46 | 2.786 | 2.214 | 2.5 | 2.8102 | 2.2272 | 2.5187 | 0.024298 | 0.013189 | 0.018743 | 0.1685
3.47 | 2.7868 | 2.2132 | 2.5 | 2.8111 | 2.2265 | 2.5188 | 0.024342 | 0.01324 | 0.018791 | 0.16849
3.48 | 2.7876 | 2.2124 | 2.5 | 2.812 | 2.2256 | 2.5188 | 0.024399 | 0.013253 | 0.018826 | 0.16849
3.49 | 2.7884 | 2.2116 | 2.5 | 2.8129 | 2.2249 | 2.5189 | 0.024463 | 0.013314 | 0.018888 | 0.16848
3.5 | 2.7893 | 2.2107 | 2.5 | 2.8138 | 2.2241 | 2.519 | 0.024513 | 0.013398 | 0.018956 | 0.16846
3.51 | 2.7901 | 2.2099 | 2.5 | 2.8146 | 2.2233 | 2.519 | 0.02456 | 0.013384 | 0.018972 | 0.16847
3.52 | 2.7909 | 2.2091 | 2.5 | 2.8155 | 2.2225 | 2.519 | 0.024595 | 0.013443 | 0.019019 | 0.16846
3.53 | 2.7917 | 2.2083 | 2.5 | 2.8164 | 2.2217 | 2.5191 | 0.02468 | 0.013478 | 0.019079 | 0.16846
3.54 | 2.7926 | 2.2074 | 2.5 | 2.8173 | 2.221 | 2.5191 | 0.024718 | 0.013554 | 0.019136 | 0.16844
3.55 | 2.7934 | 2.2066 | 2.5 | 2.8182 | 2.2202 | 2.5192 | 0.024775 | 0.01361 | 0.019193 | 0.16843
3.56 | 2.7942 | 2.2058 | 2.5 | 2.819 | 2.2194 | 2.5192 | 0.024827 | 0.01365 | 0.019239 | 0.16843
3.57 | 2.795 | 2.205 | 2.5 | 2.8199 | 2.2184 | 2.5192 | 0.02488 | 0.013424 | 0.019152 | 0.1685
3.58 | 2.7959 | 2.2041 | 2.5 | 2.8208 | 2.2179 | 2.5193 | 0.024901 | 0.01372 | 0.019311 | 0.16841
3.59 | 2.7967 | 2.2033 | 2.5 | 2.8217 | 2.2171 | 2.5194 | 0.024991 | 0.013769 | 0.01938 | 0.16842
3.6 | 2.7975 | 2.2025 | 2.5 | 2.8225 | 2.2163 | 2.5194 | 0.025029 | 0.013809 | 0.019419 | 0.16841
3.61 | 2.7983 | 2.2017 | 2.5 | 2.8234 | 2.2155 | 2.5195 | 0.025077 | 0.01385 | 0.019464 | 0.1684
3.62 | 2.7992 | 2.2008 | 2.5 | 2.8243 | 2.2147 | 2.5195 | 0.025148 | 0.013825 | 0.019487 | 0.16842
3.63 | 2.8 | 2.2 | 2.5 | 2.8252 | 2.214 | 2.5196 | 0.025201 | 0.01395 | 0.019576 | 0.16839
3.64 | 2.8008 | 2.1992 | 2.5 | 2.8261 | 2.2131 | 2.5196 | 0.025261 | 0.013963 | 0.019612 | 0.16839
3.65 | 2.8017 | 2.1983 | 2.5 | 2.827 | 2.2124 | 2.5197 | 0.025311 | 0.014066 | 0.019689 | 0.16837
3.66 | 2.8025 | 2.1975 | 2.5 | 2.8279 | 2.2116 | 2.5197 | 0.025376 | 0.014116 | 0.019746 | 0.16837
3.67 | 2.8033 | 2.1967 | 2.5 | 2.8287 | 2.2108 | 2.5198 | 0.025427 | 0.014133 | 0.01978 | 0.16837
3.68 | 2.8041 | 2.1959 | 2.5 | 2.8296 | 2.21 | 2.5198 | 0.025487 | 0.014165 | 0.019826 | 0.16837
3.69 | 2.805 | 2.195 | 2.5 | 2.8305 | 2.2092 | 2.5199 | 0.025543 | 0.014178 | 0.019861 | 0.16837
3.7 | 2.8058 | 2.1942 | 2.5 | 2.8314 | 2.2085 | 2.5199 | 0.02561 | 0.01425 | 0.01993 | 0.16836
3.71 | 2.8066 | 2.1934 | 2.5 | 2.8323 | 2.2075 | 2.5199 | 0.025655 | 0.01414 | 0.019897 | 0.16839
3.72 | 2.8074 | 2.1926 | 2.5 | 2.8331 | 2.2069 | 2.52 | 0.025708 | 0.014335 | 0.020021 | 0.16835
3.73 | 2.8083 | 2.1917 | 2.5 | 2.834 | 2.2061 | 2.5201 | 0.02576 | 0.014379 | 0.020069 | 0.16834
3.74 | 2.8091 | 2.1909 | 2.5 | 2.8349 | 2.2053 | 2.5201 | 0.02581 | 0.014439 | 0.020125 | 0.16833
3.75 | 2.8099 | 2.1901 | 2.5 | 2.8358 | 2.2046 | 2.5202 | 0.025858 | 0.014525 | 0.020192 | 0.16831
3.76 | 2.8107 | 2.1893 | 2.5 | 2.8367 | 2.2038 | 2.5203 | 0.025919 | 0.014588 | 0.020253 | 0.1683
3.77 | 2.8116 | 2.1884 | 2.5 | 2.8375 | 2.203 | 2.5203 | 0.025973 | 0.014578 | 0.020276 | 0.16831
3.78 | 2.8124 | 2.1876 | 2.5 | 2.8384 | 2.2022 | 2.5203 | 0.026034 | 0.014615 | 0.020325 | 0.16831
3.79 | 2.8132 | 2.1868 | 2.5 | 2.8393 | 2.2015 | 2.5204 | 0.026098 | 0.014726 | 0.020412 | 0.16829
3.8 | 2.814 | 2.186 | 2.5 | 2.8402 | 2.2008 | 2.5205 | 0.026146 | 0.014817 | 0.020481 | 0.16827
3.81 | 2.8149 | 2.1851 | 2.5 | 2.8411 | 2.2 | 2.5205 | 0.026192 | 0.014849 | 0.020521 | 0.16827
3.82 | 2.8157 | 2.1843 | 2.5 | 2.842 | 2.1992 | 2.5206 | 0.026256 | 0.014887 | 0.020571 | 0.16827
3.83 | 2.8165 | 2.1835 | 2.5 | 2.8428 | 2.1984 | 2.5206 | 0.026301 | 0.014955 | 0.020628 | 0.16825
3.84 | 2.8174 | 2.1826 | 2.5 | 2.8437 | 2.1976 | 2.5207 | 0.026375 | 0.014965 | 0.02067 | 0.16826
3.85 | 2.8182 | 2.1818 | 2.5 | 2.8446 | 2.1969 | 2.5208 | 0.026411 | 0.015089 | 0.02075 | 0.16823
3.86 | 2.819 | 2.181 | 2.5 | 2.8455 | 2.1962 | 2.5208 | 0.026479 | 0.015165 | 0.020822 | 0.16822
3.87 | 2.8198 | 2.1802 | 2.5 | 2.8464 | 2.1953 | 2.5208 | 0.026525 | 0.015154 | 0.02084 | 0.16823
3.88 | 2.8207 | 2.1793 | 2.5 | 2.8472 | 2.1946 | 2.5209 | 0.026582 | 0.015255 | 0.020919 | 0.16821
3.89 | 2.8215 | 2.1785 | 2.5 | 2.8481 | 2.1938 | 2.5209 | 0.026626 | 0.015241 | 0.020934 | 0.16822
3.9 | 2.8223 | 2.1777 | 2.5 | 2.849 | 2.193 | 2.521 | 0.026696 | 0.015341 | 0.021019 | 0.1682
3.91 | 2.8231 | 2.1769 | 2.5 | 2.8499 | 2.1923 | 2.5211 | 0.026726 | 0.015438 | 0.021082 | 0.16818
3.92 | 2.824 | 2.176 | 2.5 | 2.8508 | 2.1915 | 2.5211 | 0.026799 | 0.015494 | 0.021146 | 0.16817
3.93 | 2.8248 | 2.1752 | 2.5 | 2.8517 | 2.1908 | 2.5212 | 0.026859 | 0.015569 | 0.021214 | 0.16816
3.94 | 2.8256 | 2.1744 | 2.5 | 2.8525 | 2.19 | 2.5212 | 0.026887 | 0.015599 | 0.021243 | 0.16815
3.95 | 2.8264 | 2.1736 | 2.5 | 2.8535 | 2.1893 | 2.5214 | 0.02704 | 0.015715 | 0.021377 | 0.16816
3.96 | 2.8273 | 2.1727 | 2.5 | 2.8544 | 2.1885 | 2.5214 | 0.027086 | 0.015749 | 0.021418 | 0.16815
3.97 | 2.8281 | 2.1719 | 2.5 | 2.8553 | 2.1877 | 2.5215 | 0.027178 | 0.015814 | 0.021496 | 0.16815
3.98 | 2.8289 | 2.1711 | 2.5 | 2.8561 | 2.1869 | 2.5215 | 0.027212 | 0.015847 | 0.021529 | 0.16814
3.99 | 2.8298 | 2.1702 | 2.5 | 2.857 | 2.1862 | 2.5216 | 0.027265 | 0.015963 | 0.021614 | 0.16812
4 | 2.8306 | 2.1694 | 2.5 | 2.8579 | 2.1854 | 2.5217 | 0.027298 | 0.016027 | 0.021662 | 0.16811
4.01 | 2.8314 | 2.1686 | 2.5 | 2.8588 | 2.1847 | 2.5217 | 0.027356 | 0.016085 | 0.02172 | 0.1681
4.02 | 2.8322 | 2.1678 | 2.5 | 2.8597 | 2.1839 | 2.5218 | 0.027431 | 0.016176 | 0.021803 | 0.16809
4.03 | 2.8331 | 2.1669 | 2.5 | 2.8605 | 2.1832 | 2.5218 | 0.027486 | 0.016212 | 0.021849 | 0.16809
4.04 | 2.8339 | 2.1661 | 2.5 | 2.8614 | 2.1824 | 2.5219 | 0.027533 | 0.016281 | 0.021907 | 0.16807
4.05 | 2.8347 | 2.1653 | 2.5 | 2.8623 | 2.1816 | 2.5219 | 0.027562 | 0.016335 | 0.021949 | 0.16806
4.06 | 2.8355 | 2.1645 | 2.5 | 2.8632 | 2.1809 | 2.522 | 0.027656 | 0.016395 | 0.022026 | 0.16806
4.07 | 2.8364 | 2.1636 | 2.5 | 2.8641 | 2.18 | 2.5221 | 0.027715 | 0.016412 | 0.022064 | 0.16807
4.08 | 2.8372 | 2.1628 | 2.5 | 2.865 | 2.1793 | 2.5221 | 0.027762 | 0.016514 | 0.022138 | 0.16805
4.09 | 2.838 | 2.162 | 2.5 | 2.8658 | 2.1786 | 2.5222 | 0.02781 | 0.01657 | 0.02219 | 0.16804
4.1 | 2.8388 | 2.1612 | 2.5 | 2.8667 | 2.1778 | 2.5222 | 0.027875 | 0.01661 | 0.022242 | 0.16804
4.11 | 2.8397 | 2.1603 | 2.5 | 2.8676 | 2.177 | 2.5223 | 0.027934 | 0.016693 | 0.022314 | 0.16802
4.12 | 2.8405 | 2.1595 | 2.5 | 2.8685 | 2.1763 | 2.5224 | 0.027988 | 0.016761 | 0.022374 | 0.16801
4.13 | 2.8413 | 2.1587 | 2.5 | 2.8694 | 2.1755 | 2.5224 | 0.028042 | 0.016852 | 0.022447 | 0.168
4.14 | 2.8421 | 2.1579 | 2.5 | 2.8702 | 2.1747 | 2.5225 | 0.028098 | 0.016889 | 0.022494 | 0.168
4.15 | 2.843 | 2.157 | 2.5 | 2.8711 | 2.174 | 2.5226 | 0.028163 | 0.016941 | 0.022552 | 0.16799
4.16 | 2.8438 | 2.1562 | 2.5 | 2.872 | 2.1733 | 2.5226 | 0.028214 | 0.017079 | 0.022647 | 0.16797
4.17 | 2.8446 | 2.1554 | 2.5 | 2.8729 | 2.1725 | 2.5227 | 0.028271 | 0.017163 | 0.022717 | 0.16795
4.18 | 2.8455 | 2.1545 | 2.5 | 2.8738 | 2.1718 | 2.5228 | 0.028328 | 0.017268 | 0.022798 | 0.16794
4.19 | 2.8463 | 2.1537 | 2.5 | 2.8747 | 2.171 | 2.5229 | 0.028402 | 0.017321 | 0.022861 | 0.16793
4.2 | 2.8471 | 2.1529 | 2.5 | 2.8756 | 2.1703 | 2.5229 | 0.02845 | 0.017389 | 0.022919 | 0.16792
4.21 | 2.8479 | 2.1521 | 2.5 | 2.8764 | 2.1695 | 2.523 | 0.028501 | 0.017434 | 0.022968 | 0.16792
4.22 | 2.8488 | 2.1512 | 2.5 | 2.8773 | 2.1687 | 2.523 | 0.02856 | 0.017466 | 0.023013 | 0.16792
4.23 | 2.8496 | 2.1504 | 2.5 | 2.8782 | 2.168 | 2.5231 | 0.028633 | 0.017575 | 0.023104 | 0.1679
4.24 | 2.8504 | 2.1496 | 2.5 | 2.8791 | 2.1672 | 2.5231 | 0.028657 | 0.017642 | 0.023149 | 0.16789
4.25 | 2.8512 | 2.1488 | 2.5 | 2.88 | 2.1665 | 2.5232 | 0.028741 | 0.017719 | 0.02323 | 0.16788
4.26 | 2.8521 | 2.1479 | 2.5 | 2.8809 | 2.1657 | 2.5233 | 0.028796 | 0.017787 | 0.023292 | 0.16787
4.27 | 2.8529 | 2.1471 | 2.5 | 2.8818 | 2.1649 | 2.5233 | 0.02887 | 0.017813 | 0.023341 | 0.16788
4.28 | 2.8537 | 2.1463 | 2.5 | 2.8826 | 2.1642 | 2.5234 | 0.028924 | 0.017934 | 0.023429 | 0.16786
4.29 | 2.8545 | 2.1455 | 2.5 | 2.8835 | 2.1634 | 2.5235 | 0.028978 | 0.017985 | 0.023481 | 0.16785
4.3 | 2.8554 | 2.1446 | 2.5 | 2.8844 | 2.1627 | 2.5235 | 0.029033 | 0.018047 | 0.02354 | 0.16784
4.31 | 2.8562 | 2.1438 | 2.5 | 2.8853 | 2.1619 | 2.5236 | 0.0291 | 0.018139 | 0.02362 | 0.16783
4.32 | 2.857 | 2.143 | 2.5 | 2.8862 | 2.161 | 2.5236 | 0.029148 | 0.01805 | 0.023599 | 0.16786
4.33 | 2.8579 | 2.1421 | 2.5 | 2.8871 | 2.1604 | 2.5237 | 0.029199 | 0.018251 | 0.023725 | 0.16782
4.34 | 2.8587 | 2.1413 | 2.5 | 2.8879 | 2.1596 | 2.5238 | 0.029264 | 0.018251 | 0.023758 | 0.16783
4.35 | 2.8595 | 2.1405 | 2.5 | 2.8888 | 2.1588 | 2.5238 | 0.029329 | 0.0183 | 0.023815 | 0.16782
4.36 | 2.8603 | 2.1397 | 2.5 | 2.8897 | 2.1581 | 2.5239 | 0.029393 | 0.018451 | 0.023922 | 0.1678
4.37 | 2.8612 | 2.1388 | 2.5 | 2.8906 | 2.1574 | 2.524 | 0.029459 | 0.018509 | 0.023984 | 0.16779
4.38 | 2.862 | 2.138 | 2.5 | 2.8915 | 2.1566 | 2.5241 | 0.029513 | 0.018593 | 0.024053 | 0.16778
4.39 | 2.8628 | 2.1372 | 2.5 | 2.8924 | 2.1558 | 2.5241 | 0.029557 | 0.018626 | 0.024091 | 0.16778
4.4 | 2.8636 | 2.1364 | 2.5 | 2.8933 | 2.155 | 2.5241 | 0.029642 | 0.018641 | 0.024142 | 0.16779
4.41 | 2.8645 | 2.1355 | 2.5 | 2.8941 | 2.1543 | 2.5242 | 0.029683 | 0.018778 | 0.02423 | 0.16776
4.42 | 2.8653 | 2.1347 | 2.5 | 2.895 | 2.1536 | 2.5243 | 0.029727 | 0.018859 | 0.024293 | 0.16775
4.43 | 2.8661 | 2.1339 | 2.5 | 2.8959 | 2.1528 | 2.5244 | 0.029795 | 0.018927 | 0.024361 | 0.16774
4.44 | 2.8669 | 2.1331 | 2.5 | 2.8968 | 2.1521 | 2.5245 | 0.029884 | 0.019043 | 0.024464 | 0.16773
4.45 | 2.8678 | 2.1322 | 2.5 | 2.8977 | 2.1513 | 2.5245 | 0.029932 | 0.019096 | 0.024514 | 0.16772
4.46 | 2.8686 | 2.1314 | 2.5 | 2.8985 | 2.1505 | 2.5245 | 0.029936 | 0.019059 | 0.024497 | 0.16773
4.47 | 2.8694 | 2.1306 | 2.5 | 2.8995 | 2.1498 | 2.5247 | 0.030109 | 0.01922 | 0.024664 | 0.16773
4.48 | 2.8702 | 2.1298 | 2.5 | 2.9004 | 2.149 | 2.5247 | 0.030129 | 0.019264 | 0.024696 | 0.16771
4.49 | 2.8711 | 2.1289 | 2.5 | 2.9013 | 2.1483 | 2.5248 | 0.030209 | 0.019347 | 0.024778 | 0.16771
4.5 | 2.8719 | 2.1281 | 2.5 | 2.9022 | 2.1475 | 2.5248 | 0.030277 | 0.019409 | 0.024843 | 0.1677
4.51 | 2.8727 | 2.1273 | 2.5 | 2.9031 | 2.1467 | 2.5249 | 0.03034 | 0.019474 | 0.024907 | 0.1677
4.52 | 2.8736 | 2.1264 | 2.5 | 2.904 | 2.1461 | 2.525 | 0.030435 | 0.019616 | 0.025026 | 0.16768
4.53 | 2.8744 | 2.1256 | 2.5 | 2.9048 | 2.1453 | 2.5251 | 0.03047 | 0.019668 | 0.025069 | 0.16767
4.54 | 2.8752 | 2.1248 | 2.5 | 2.9057 | 2.1444 | 2.5251 | 0.03053 | 0.019646 | 0.025088 | 0.16769
4.55 | 2.876 | 2.124 | 2.5 | 2.9066 | 2.1437 | 2.5252 | 0.030586 | 0.01974 | 0.025163 | 0.16767
4.56 | 2.8769 | 2.1231 | 2.5 | 2.9075 | 2.1428 | 2.5251 | 0.030648 | 0.019628 | 0.025138 | 0.16771
4.57 | 2.8777 | 2.1223 | 2.5 | 2.9084 | 2.1422 | 2.5253 | 0.030713 | 0.019899 | 0.025306 | 0.16766
4.58 | 2.8785 | 2.1215 | 2.5 | 2.9093 | 2.1415 | 2.5254 | 0.030777 | 0.020007 | 0.025392 | 0.16764
4.59 | 2.8793 | 2.1207 | 2.5 | 2.9102 | 2.1406 | 2.5254 | 0.030838 | 0.019973 | 0.025406 | 0.16766
4.6 | 2.8802 | 2.1198 | 2.5 | 2.9111 | 2.1399 | 2.5255 | 0.030898 | 0.0201 | 0.025499 | 0.16764
4.61 | 2.881 | 2.119 | 2.5 | 2.9119 | 2.1392 | 2.5256 | 0.030948 | 0.020188 | 0.025568 | 0.16762
4.62 | 2.8818 | 2.1182 | 2.5 | 2.9128 | 2.1384 | 2.5256 | 0.031011 | 0.020168 | 0.02559 | 0.16764
4.63 | 2.8826 | 2.1174 | 2.5 | 2.9137 | 2.1377 | 2.5257 | 0.031065 | 0.020309 | 0.025687 | 0.16761
4.64 | 2.8835 | 2.1165 | 2.5 | 2.9146 | 2.1369 | 2.5257 | 0.031123 | 0.020343 | 0.025733 | 0.16761
4.65 | 2.8843 | 2.1157 | 2.5 | 2.9155 | 2.1361 | 2.5258 | 0.031227 | 0.020379 | 0.025803 | 0.16762
4.66 | 2.8851 | 2.1149 | 2.5 | 2.9164 | 2.1353 | 2.5259 | 0.031272 | 0.020449 | 0.025861 | 0.16761
4.67 | 2.886 | 2.114 | 2.5 | 2.9173 | 2.1345 | 2.5259 | 0.031333 | 0.02048 | 0.025907 | 0.16761
4.68 | 2.8868 | 2.1132 | 2.5 | 2.9182 | 2.1337 | 2.5259 | 0.031383 | 0.020505 | 0.025944 | 0.16761
4.69 | 2.8876 | 2.1124 | 2.5 | 2.9191 | 2.133 | 2.526 | 0.031459 | 0.020616 | 0.026037 | 0.1676
4.7 | 2.8884 | 2.1116 | 2.5 | 2.9199 | 2.1322 | 2.5261 | 0.031491 | 0.020636 | 0.026064 | 0.1676
4.71 | 2.8893 | 2.1107 | 2.5 | 2.9208 | 2.1315 | 2.5261 | 0.031569 | 0.020715 | 0.026142 | 0.16759
4.72 | 2.8901 | 2.1099 | 2.5 | 2.9217 | 2.1307 | 2.5262 | 0.031615 | 0.020782 | 0.026199 | 0.16758
4.73 | 2.8909 | 2.1091 | 2.5 | 2.9226 | 2.1299 | 2.5263 | 0.031684 | 0.020827 | 0.026255 | 0.16758
4.74 | 2.8917 | 2.1083 | 2.5 | 2.9235 | 2.1292 | 2.5263 | 0.031754 | 0.020899 | 0.026326 | 0.16758
4.75 | 2.8926 | 2.1074 | 2.5 | 2.9244 | 2.1284 | 2.5264 | 0.031831 | 0.020981 | 0.026406 | 0.16757
4.76 | 2.8934 | 2.1066 | 2.5 | 2.9253 | 2.1276 | 2.5265 | 0.031871 | 0.021029 | 0.02645 | 0.16757
4.77 | 2.8942 | 2.1058 | 2.5 | 2.9262 | 2.1268 | 2.5265 | 0.03195 | 0.021057 | 0.026503 | 0.16757
4.78 | 2.895 | 2.105 | 2.5 | 2.927 | 2.1261 | 2.5266 | 0.032001 | 0.021168 | 0.026584 | 0.16756
4.79 | 2.8959 | 2.1041 | 2.5 | 2.9279 | 2.1249 | 2.5264 | 0.032074 | 0.020815 | 0.026445 | 0.16764
4.8 | 2.8967 | 2.1033 | 2.5 | 2.9288 | 2.1244 | 2.5266 | 0.032134 | 0.021051 | 0.026593 | 0.1676
4.81 | 2.8975 | 2.1025 | 2.5 | 2.9297 | 2.1237 | 2.5267 | 0.032169 | 0.021237 | 0.026703 | 0.16756
4.82 | 2.8983 | 2.1017 | 2.5 | 2.9306 | 2.1228 | 2.5267 | 0.032216 | 0.021194 | 0.026705 | 0.16758
4.83 | 2.8992 | 2.1008 | 2.5 | 2.9315 | 2.1223 | 2.5269 | 0.032345 | 0.021463 | 0.026904 | 0.16754
4.84 | 2.9 | 2.1 | 2.5 | 2.9324 | 2.1215 | 2.5269 | 0.032404 | 0.021484 | 0.026944 | 0.16755
4.85 | 2.9008 | 2.0992 | 2.5 | 2.9333 | 2.1207 | 2.527 | 0.032476 | 0.02152 | 0.026998 | 0.16755
4.86 | 2.9017 | 2.0983 | 2.5 | 2.9342 | 2.1199 | 2.5271 | 0.032542 | 0.021594 | 0.027068 | 0.16754
4.87 | 2.9025 | 2.0975 | 2.5 | 2.9351 | 2.1192 | 2.5271 | 0.032613 | 0.021666 | 0.027139 | 0.16754
4.88 | 2.9033 | 2.0967 | 2.5 | 2.936 | 2.1184 | 2.5272 | 0.032661 | 0.021738 | 0.027199 | 0.16753
4.89 | 2.9041 | 2.0959 | 2.5 | 2.9369 | 2.1176 | 2.5273 | 0.032764 | 0.021769 | 0.027266 | 0.16754
4.9 | 2.905 | 2.095 | 2.5 | 2.9377 | 2.1169 | 2.5273 | 0.032705 | 0.021859 | 0.027282 | 0.1675
4.91 | 2.9058 | 2.0942 | 2.5 | 2.9386 | 2.1161 | 2.5273 | 0.03281 | 0.021876 | 0.027343 | 0.16752
4.92 | 2.9066 | 2.0934 | 2.5 | 2.9395 | 2.1153 | 2.5274 | 0.032875 | 0.021898 | 0.027386 | 0.16752
4.93 | 2.9074 | 2.0926 | 2.5 | 2.9404 | 2.1144 | 2.5274 | 0.032928 | 0.021885 | 0.027407 | 0.16753
4.94 | 2.9083 | 2.0917 | 2.5 | 2.9413 | 2.1138 | 2.5275 | 0.033 | 0.02205 | 0.027525 | 0.16751
4.95 | 2.9091 | 2.0909 | 2.5 | 2.9421 | 2.113 | 2.5276 | 0.033048 | 0.022108 | 0.027578 | 0.1675
4.96 | 2.9099 | 2.0901 | 2.5 | 2.943 | 2.1122 | 2.5276 | 0.0331 | 0.022107 | 0.027604 | 0.16751
4.97 | 2.9107 | 2.0893 | 2.5 | 2.9439 | 2.1117 | 2.5278 | 0.033158 | 0.022469 | 0.027814 | 0.16744
4.98 | 2.9116 | 2.0884 | 2.5 | 2.9448 | 2.111 | 2.5279 | 0.033194 | 0.02255 | 0.027872 | 0.16743
4.99 | 2.9124 | 2.0876 | 2.5 | 2.9457 | 2.1102 | 2.5279 | 0.03328 | 0.022616 | 0.027948 | 0.16743
5 | 2.9132 | 2.0868 | 2.5 | 2.9465 | 2.1095 | 2.528 | 0.033325 | 0.022695 | 0.02801 | 0.16742
5.01 | 2.914 | 2.086 | 2.5 | 2.9474 | 2.1087 | 2.5281 | 0.033391 | 0.022744 | 0.028068 | 0.16741
5.02 | 2.9149 | 2.0851 | 2.5 | 2.9483 | 2.1079 | 2.5281 | 0.033464 | 0.022789 | 0.028126 | 0.16742
5.03 | 2.9157 | 2.0843 | 2.5 | 2.9493 | 2.1072 | 2.5282 | 0.033549 | 0.022899 | 0.028224 | 0.16741
5.04 | 2.9165 | 2.0835 | 2.5 | 2.9501 | 2.1062 | 2.5282 | 0.03358 | 0.022731 | 0.028155 | 0.16744
5.05 | 2.9174 | 2.0826 | 2.5 | 2.951 | 2.1056 | 2.5283 | 0.033648 | 0.022972 | 0.02831 | 0.1674
5.06 | 2.9182 | 2.0818 | 2.5 | 2.9519 | 2.1049 | 2.5284 | 0.033704 | 0.02313 | 0.028417 | 0.16738
5.07 | 2.919 | 2.081 | 2.5 | 2.9528 | 2.1041 | 2.5285 | 0.033774 | 0.02313 | 0.028452 | 0.16739
5.08 | 2.9198 | 2.0802 | 2.5 | 2.9537 | 2.1034 | 2.5285 | 0.033831 | 0.023201 | 0.028516 | 0.16738
5.09 | 2.9207 | 2.0793 | 2.5 | 2.9546 | 2.1027 | 2.5286 | 0.033904 | 0.023342 | 0.028623 | 0.16736
5.1 | 2.9215 | 2.0785 | 2.5 | 2.9555 | 2.1016 | 2.5285 | 0.033974 | 0.023041 | 0.028507 | 0.16743
5.11 | 2.9223 | 2.0777 | 2.5 | 2.9563 | 2.1009 | 2.5286 | 0.034034 | 0.023245 | 0.028639 | 0.1674
5.12 | 2.9231 | 2.0769 | 2.5 | 2.9572 | 2.1003 | 2.5287 | 0.034082 | 0.023417 | 0.02875 | 0.16737
5.13 | 2.924 | 2.076 | 2.5 | 2.9581 | 2.0995 | 2.5288 | 0.034167 | 0.023502 | 0.028834 | 0.16737
5.14 | 2.9248 | 2.0752 | 2.5 | 2.959 | 2.0988 | 2.5289 | 0.03423 | 0.023581 | 0.028906 | 0.16736
5.15 | 2.9256 | 2.0744 | 2.5 | 2.9599 | 2.0981 | 2.529 | 0.034282 | 0.0237 | 0.028991 | 0.16734
5.16 | 2.9264 | 2.0736 | 2.5 | 2.9608 | 2.0973 | 2.529 | 0.034372 | 0.023698 | 0.029035 | 0.16736
5.17 | 2.9273 | 2.0727 | 2.5 | 2.9617 | 2.0965 | 2.5291 | 0.034443 | 0.023729 | 0.029086 | 0.16736
5.18 | 2.9281 | 2.0719 | 2.5 | 2.9626 | 2.0957 | 2.5292 | 0.034478 | 0.023833 | 0.029155 | 0.16734
5.19 | 2.9289 | 2.0711 | 2.5 | 2.9635 | 2.095 | 2.5292 | 0.034572 | 0.023924 | 0.029248 | 0.16734
5.2 | 2.9298 | 2.0702 | 2.5 | 2.9644 | 2.0942 | 2.5293 | 0.034618 | 0.023987 | 0.029302 | 0.16733
5.21 | 2.9306 | 2.0694 | 2.5 | 2.9652 | 2.0935 | 2.5293 | 0.03466 | 0.024036 | 0.029348 | 0.16733
5.22 | 2.9314 | 2.0686 | 2.5 | 2.9661 | 2.0927 | 2.5294 | 0.034729 | 0.024089 | 0.029409 | 0.16733
5.23 | 2.9322 | 2.0678 | 2.5 | 2.967 | 2.0919 | 2.5295 | 0.034796 | 0.024149 | 0.029472 | 0.16733
5.24 | 2.9331 | 2.0669 | 2.5 | 2.9679 | 2.0912 | 2.5296 | 0.034853 | 0.024252 | 0.029553 | 0.16731
5.25 | 2.9339 | 2.0661 | 2.5 | 2.9688 | 2.0904 | 2.5296 | 0.034919 | 0.024261 | 0.02959 | 0.16732
5.26 | 2.9347 | 2.0653 | 2.5 | 2.9697 | 2.0896 | 2.5297 | 0.034981 | 0.024324 | 0.029653 | 0.16732
5.27 | 2.9355 | 2.0645 | 2.5 | 2.9706 | 2.0889 | 2.5297 | 0.035041 | 0.024411 | 0.029726 | 0.16731
5.28 | 2.9364 | 2.0636 | 2.5 | 2.9715 | 2.0882 | 2.5298 | 0.035097 | 0.024514 | 0.029806 | 0.16729
5.29 | 2.9372 | 2.0628 | 2.5 | 2.9724 | 2.0872 | 2.5298 | 0.035165 | 0.02443 | 0.029797 | 0.16732
5.3 | 2.938 | 2.062 | 2.5 | 2.9732 | 2.0865 | 2.5299 | 0.035211 | 0.024531 | 0.029871 | 0.1673
5.31 | 2.9388 | 2.0612 | 2.5 | 2.9741 | 2.0857 | 2.5299 | 0.035272 | 0.024584 | 0.029928 | 0.1673
5.32 | 2.9397 | 2.0603 | 2.5 | 2.975 | 2.0849 | 2.53 | 0.03533 | 0.024607 | 0.029969 | 0.1673
5.33 | 2.9405 | 2.0595 | 2.5 | 2.9759 | 2.0842 | 2.53 | 0.035384 | 0.024648 | 0.030016 | 0.1673
5.34 | 2.9413 | 2.0587 | 2.5 | 2.9768 | 2.0834 | 2.5301 | 0.035446 | 0.024724 | 0.030085 | 0.1673
5.35 | 2.9421 | 2.0579 | 2.5 | 2.9777 | 2.0827 | 2.5302 | 0.035501 | 0.024803 | 0.030152 | 0.16729
5.36 | 2.943 | 2.057 | 2.5 | 2.9785 | 2.0819 | 2.5302 | 0.035566 | 0.024832 | 0.030199 | 0.16729
5.37 | 2.9438 | 2.0562 | 2.5 | 2.9794 | 2.0811 | 2.5303 | 0.035631 | 0.024896 | 0.030263 | 0.16729
5.38 | 2.9446 | 2.0554 | 2.5 | 2.9803 | 2.0803 | 2.5303 | 0.035689 | 0.024893 | 0.030291 | 0.1673
5.39 | 2.9455 | 2.0545 | 2.5 | 2.9812 | 2.0797 | 2.5305 | 0.035765 | 0.025162 | 0.030463 | 0.16726
5.4 | 2.9463 | 2.0537 | 2.5 | 2.9821 | 2.0789 | 2.5305 | 0.035795 | 0.025213 | 0.030504 | 0.16725
5.41 | 2.9471 | 2.0529 | 2.5 | 2.983 | 2.0782 | 2.5306 | 0.035843 | 0.025262 | 0.030553 | 0.16725
5.42 | 2.9479 | 2.0521 | 2.5 | 2.9838 | 2.0774 | 2.5306 | 0.035904 | 0.025347 | 0.030625 | 0.16724
5.43 | 2.9488 | 2.0512 | 2.5 | 2.9847 | 2.0764 | 2.5305 | 0.035909 | 0.025122 | 0.030515 | 0.16728
5.44 | 2.9496 | 2.0504 | 2.5 | 2.9856 | 2.0759 | 2.5307 | 0.036017 | 0.025451 | 0.030734 | 0.16723
5.45 | 2.9504 | 2.0496 | 2.5 | 2.9865 | 2.075 | 2.5308 | 0.03611 | 0.0254 | 0.030755 | 0.16725
5.46 | 2.9512 | 2.0488 | 2.5 | 2.9874 | 2.0743 | 2.5309 | 0.036148 | 0.025573 | 0.030861 | 0.16723
5.47 | 2.9521 | 2.0479 | 2.5 | 2.9883 | 2.0736 | 2.5309 | 0.036206 | 0.025664 | 0.030935 | 0.16722
5.48 | 2.9529 | 2.0471 | 2.5 | 2.9892 | 2.0728 | 2.531 | 0.036266 | 0.025728 | 0.030997 | 0.16721
5.49 | 2.9537 | 2.0463 | 2.5 | 2.9901 | 2.0721 | 2.5311 | 0.036354 | 0.025814 | 0.031084 | 0.16721
5.5 | 2.9545 | 2.0455 | 2.5 | 2.991 | 2.0713 | 2.5311 | 0.036433 | 0.025817 | 0.031125 | 0.16722
5.51 | 2.9554 | 2.0446 | 2.5 | 2.9919 | 2.0704 | 2.5312 | 0.036483 | 0.02582 | 0.031151 | 0.16722
5.52 | 2.9562 | 2.0438 | 2.5 | 2.9927 | 2.0699 | 2.5313 | 0.036545 | 0.026089 | 0.031317 | 0.16718
5.53 | 2.957 | 2.043 | 2.5 | 2.9936 | 2.0691 | 2.5313 | 0.036624 | 0.026075 | 0.031349 | 0.1672
5.54 | 2.9579 | 2.0421 | 2.5 | 2.9945 | 2.0682 | 2.5314 | 0.036675 | 0.026078 | 0.031377 | 0.1672
5.55 | 2.9587 | 2.0413 | 2.5 | 2.9954 | 2.0675 | 2.5315 | 0.036732 | 0.026209 | 0.031471 | 0.16719
5.56 | 2.9595 | 2.0405 | 2.5 | 2.9963 | 2.0668 | 2.5315 | 0.03678 | 0.026264 | 0.031522 | 0.16718
5.57 | 2.9603 | 2.0397 | 2.5 | 2.9972 | 2.066 | 2.5316 | 0.036836 | 0.026331 | 0.031583 | 0.16718
5.58 | 2.9612 | 2.0388 | 2.5 | 2.9981 | 2.0652 | 2.5316 | 0.036898 | 0.026399 | 0.031648 | 0.16717
5.59 | 2.962 | 2.038 | 2.5 | 2.999 | 2.0646 | 2.5318 | 0.036975 | 0.026617 | 0.031796 | 0.16714
5.6 | 2.9628 | 2.0372 | 2.5 | 2.9999 | 2.0638 | 2.5318 | 0.037058 | 0.02664 | 0.031849 | 0.16715
5.61 | 2.9636 | 2.0364 | 2.5 | 3.0007 | 2.0631 | 2.5319 | 0.037112 | 0.026755 | 0.031934 | 0.16714
5.62 | 2.9645 | 2.0355 | 2.5 | 3.0016 | 2.0618 | 2.5317 | 0.037171 | 0.026307 | 0.031739 | 0.16722
5.63 | 2.9653 | 2.0347 | 2.5 | 3.0025 | 2.0614 | 2.532 | 0.03724 | 0.026719 | 0.03198 | 0.16716
5.64 | 2.9661 | 2.0339 | 2.5 | 3.0034 | 2.0608 | 2.5321 | 0.037328 | 0.02687 | 0.032099 | 0.16714
5.65 | 2.9669 | 2.0331 | 2.5 | 3.0043 | 2.0599 | 2.5321 | 0.037381 | 0.026813 | 0.032097 | 0.16716
5.66 | 2.9678 | 2.0322 | 2.5 | 3.0052 | 2.0591 | 2.5322 | 0.037433 | 0.0269 | 0.032166 | 0.16715
5.67 | 2.9686 | 2.0314 | 2.5 | 3.0061 | 2.0584 | 2.5322 | 0.037491 | 0.026977 | 0.032234 | 0.16714
5.68 | 2.9694 | 2.0306 | 2.5 | 3.007 | 2.0578 | 2.5324 | 0.037556 | 0.027201 | 0.032378 | 0.16711
5.69 | 2.9702 | 2.0298 | 2.5 | 3.0078 | 2.057 | 2.5324 | 0.037601 | 0.027246 | 0.032423 | 0.16711
5.7 | 2.9711 | 2.0289 | 2.5 | 3.0087 | 2.0562 | 2.5325 | 0.037667 | 0.027274 | 0.03247 | 0.16711
5.71 | 2.9719 | 2.0281 | 2.5 | 3.0097 | 2.0554 | 2.5325 | 0.037749 | 0.027253 | 0.032501 | 0.16713
5.72 | 2.9727 | 2.0273 | 2.5 | 3.0105 | 2.0547 | 2.5326 | 0.037814 | 0.027406 | 0.03261 | 0.16711
5.73 | 2.9736 | 2.0264 | 2.5 | 3.0114 | 2.0539 | 2.5326 | 0.037868 | 0.027419 | 0.032644 | 0.16711
5.74 | 2.9744 | 2.0256 | 2.5 | 3.0123 | 2.053 | 2.5327 | 0.03794 | 0.027378 | 0.032659 | 0.16713
5.75 | 2.9752 | 2.0248 | 2.5 | 3.0132 | 2.0525 | 2.5328 | 0.038007 | 0.027657 | 0.032832 | 0.16709
5.76 | 2.976 | 2.024 | 2.5 | 3.0141 | 2.0517 | 2.5329 | 0.038081 | 0.02774 | 0.032911 | 0.16708
5.77 | 2.9769 | 2.0231 | 2.5 | 3.015 | 2.0509 | 2.533 | 0.038163 | 0.027803 | 0.032983 | 0.16708
5.78 | 2.9777 | 2.0223 | 2.5 | 3.0159 | 2.0502 | 2.5331 | 0.038193 | 0.027922 | 0.033058 | 0.16707
5.79 | 2.9785 | 2.0215 | 2.5 | 3.0168 | 2.0494 | 2.5331 | 0.038242 | 0.027932 | 0.033087 | 0.16707
5.8 | 2.9793 | 2.0207 | 2.5 | 3.0177 | 2.0487 | 2.5332 | 0.038314 | 0.028017 | 0.033166 | 0.16706
5.81 | 2.9802 | 2.0198 | 2.5 | 3.0186 | 2.048 | 2.5333 | 0.038385 | 0.028116 | 0.033251 | 0.16706
5.82 | 2.981 | 2.019 | 2.5 | 3.0194 | 2.0472 | 2.5333 | 0.038405 | 0.028144 | 0.033275 | 0.16705
5.83 | 2.9818 | 2.0182 | 2.5 | 3.0203 | 2.0464 | 2.5334 | 0.038457 | 0.028254 | 0.033356 | 0.16704
5.84 | 2.9826 | 2.0174 | 2.5 | 3.0213 | 2.0457 | 2.5335 | 0.03861 | 0.028296 | 0.033453 | 0.16706
5.85 | 2.9835 | 2.0165 | 2.5 | 3.0221 | 2.0449 | 2.5335 | 0.03862 | 0.028364 | 0.033492 | 0.16704
5.86 | 2.9843 | 2.0157 | 2.5 | 3.023 | 2.0441 | 2.5336 | 0.038673 | 0.028438 | 0.033555 | 0.16704
5.87 | 2.9851 | 2.0149 | 2.5 | 3.0239 | 2.0434 | 2.5336 | 0.038777 | 0.028517 | 0.033647 | 0.16704
5.88 | 2.986 | 2.014 | 2.5 | 3.0248 | 2.0426 | 2.5337 | 0.038834 | 0.028542 | 0.033688 | 0.16704
5.89 | 2.9868 | 2.0132 | 2.5 | 3.0257 | 2.0418 | 2.5338 | 0.038892 | 0.028615 | 0.033754 | 0.16703
5.9 | 2.9876 | 2.0124 | 2.5 | 3.0266 | 2.0411 | 2.5338 | 0.03896 | 0.028734 | 0.033847 | 0.16702
5.91 | 2.9884 | 2.0116 | 2.5 | 3.0275 | 2.0403 | 2.5339 | 0.039026 | 0.028751 | 0.033889 | 0.16703
5.92 | 2.9893 | 2.0107 | 2.5 | 3.0283 | 2.0396 | 2.534 | 0.039081 | 0.028878 | 0.033979 | 0.16701
5.93 | 2.9901 | 2.0099 | 2.5 | 3.0292 | 2.0389 | 2.534 | 0.03915 | 0.028934 | 0.034042 | 0.16701
5.94 | 2.9909 | 2.0091 | 2.5 | 3.0301 | 2.0381 | 2.5341 | 0.03922 | 0.029038 | 0.034129 | 0.167
5.95 | 2.9917 | 2.0083 | 2.5 | 3.031 | 2.0374 | 2.5342 | 0.039276 | 0.029171 | 0.034223 | 0.16699
5.96 | 2.9926 | 2.0074 | 2.5 | 3.0319 | 2.0367 | 2.5343 | 0.039353 | 0.029213 | 0.034283 | 0.16699
5.97 | 2.9934 | 2.0066 | 2.5 | 3.0328 | 2.0358 | 2.5343 | 0.039408 | 0.029196 | 0.034302 | 0.167
5.98 | 2.9942 | 2.0058 | 2.5 | 3.0337 | 2.0351 | 2.5344 | 0.039451 | 0.029329 | 0.03439 | 0.16698
5.99 | 2.995 | 2.005 | 2.5 | 3.0346 | 2.0343 | 2.5344 | 0.039541 | 0.029357 | 0.034449 | 0.16699
6 | 2.9959 | 2.0041 | 2.5 | 3.0355 | 2.0335 | 2.5345 | 0.039604 | 0.029393 | 0.034499 | 0.16699
6.01 | 2.9967 | 2.0033 | 2.5 | 3.0364 | 2.0328 | 2.5346 | 0.039671 | 0.029525 | 0.034598 | 0.16698
6.02 | 2.9975 | 2.0025 | 2.5 | 3.0373 | 2.0321 | 2.5347 | 0.039736 | 0.029587 | 0.034661 | 0.16698
6.03 | 2.9983 | 2.0017 | 2.5 | 3.0381 | 2.0312 | 2.5347 | 0.039791 | 0.029583 | 0.034687 | 0.16698
6.04 | 2.9992 | 2.0008 | 2.5 | 3.039 | 2.0306 | 2.5348 | 0.039868 | 0.029784 | 0.034826 | 0.16696
6.05 | 3 | 2 | 2.5 | 3.0399 | 2.0296 | 2.5348 | 0.039937 | 0.029641 | 0.034789 | 0.16699
6.06 | 3.0008 | 1.9992 | 2.5 | 3.0409 | 2.0291 | 2.535 | 0.040027 | 0.029878 | 0.034952 | 0.16696
6.07 | 3.0017 | 1.9983 | 2.5 | 3.0417 | 2.0283 | 2.535 | 0.040072 | 0.029923 | 0.034997 | 0.16696
6.08 | 3.0025 | 1.9975 | 2.5 | 3.0426 | 2.0275 | 2.5351 | 0.040139 | 0.030011 | 0.035075 | 0.16696
6.09 | 3.0033 | 1.9967 | 2.5 | 3.0435 | 2.0268 | 2.5351 | 0.040209 | 0.030058 | 0.035134 | 0.16696
6.1 | 3.0041 | 1.9959 | 2.5 | 3.0444 | 2.026 | 2.5352 | 0.040268 | 0.030146 | 0.035207 | 0.16695
6.11 | 3.005 | 1.995 | 2.5 | 3.0453 | 2.0253 | 2.5353 | 0.040344 | 0.030212 | 0.035278 | 0.16695
6.12 | 3.0058 | 1.9942 | 2.5 | 3.0462 | 2.0245 | 2.5354 | 0.040427 | 0.030285 | 0.035356 | 0.16695
6.13 | 3.0066 | 1.9934 | 2.5 | 3.0471 | 2.0237 | 2.5354 | 0.040496 | 0.030328 | 0.035412 | 0.16695
6.14 | 3.0074 | 1.9926 | 2.5 | 3.048 | 2.0229 | 2.5354 | 0.040561 | 0.030309 | 0.035435 | 0.16696
6.15 | 3.0083 | 1.9917 | 2.5 | 3.0489 | 2.0222 | 2.5356 | 0.040642 | 0.030506 | 0.035574 | 0.16694
6.16 | 3.0091 | 1.9909 | 2.5 | 3.0498 | 2.0215 | 2.5357 | 0.040707 | 0.030606 | 0.035656 | 0.16693
6.17 | 3.0099 | 1.9901 | 2.5 | 3.0507 | 2.0208 | 2.5357 | 0.040774 | 0.030676 | 0.035725 | 0.16693
6.18 | 3.0107 | 1.9893 | 2.5 | 3.0516 | 2.02 | 2.5358 | 0.040835 | 0.030706 | 0.03577 | 0.16693
6.19 | 3.0116 | 1.9884 | 2.5 | 3.0525 | 2.0192 | 2.5358 | 0.040931 | 0.030746 | 0.035839 | 0.16693
6.2 | 3.0124 | 1.9876 | 2.5 | 3.0534 | 2.0185 | 2.5359 | 0.041005 | 0.030849 | 0.035927 | 0.16693
6.21 | 3.0132 | 1.9868 | 2.5 | 3.0543 | 2.0177 | 2.536 | 0.041068 | 0.03092 | 0.035994 | 0.16692
6.22 | 3.014 | 1.986 | 2.5 | 3.0552 | 2.017 | 2.5361 | 0.041158 | 0.031006 | 0.036082 | 0.16692
6.23 | 3.0149 | 1.9851 | 2.5 | 3.0561 | 2.0161 | 2.5361 | 0.041202 | 0.030992 | 0.036097 | 0.16693
6.24 | 3.0157 | 1.9843 | 2.5 | 3.057 | 2.0159 | 2.5365 | 0.041294 | 0.031638 | 0.036466 | 0.16684
6.25 | 3.0165 | 1.9835 | 2.5 | 3.0579 | 2.0151 | 2.5365 | 0.041376 | 0.031609 | 0.036493 | 0.16685
6.26 | 3.0174 | 1.9826 | 2.5 | 3.0588 | 2.0144 | 2.5366 | 0.04145 | 0.031711 | 0.03658 | 0.16684
6.27 | 3.0182 | 1.9818 | 2.5 | 3.0597 | 2.0136 | 2.5366 | 0.041494 | 0.031774 | 0.036634 | 0.16684
6.28 | 3.019 | 1.981 | 2.5 | 3.0606 | 2.0128 | 2.5367 | 0.041621 | 0.031819 | 0.03672 | 0.16685
6.29 | 3.0198 | 1.9802 | 2.5 | 3.0615 | 2.0121 | 2.5368 | 0.04167 | 0.031919 | 0.036795 | 0.16684
6.3 | 3.0207 | 1.9793 | 2.5 | 3.0624 | 2.0099 | 2.5361 | 0.041764 | 0.030534 | 0.036149 | 0.16707
6.31 | 3.0215 | 1.9785 | 2.5 | 3.0633 | 2.0093 | 2.5363 | 0.041835 | 0.030827 | 0.036331 | 0.16703
6.32 | 3.0223 | 1.9777 | 2.5 | 3.0643 | 2.0086 | 2.5365 | 0.042024 | 0.030931 | 0.036477 | 0.16704
6.33 | 3.0231 | 1.9769 | 2.5 | 3.0651 | 2.0078 | 2.5365 | 0.041973 | 0.03096 | 0.036467 | 0.16703
6.34 | 3.024 | 1.976 | 2.5 | 3.0661 | 2.007 | 2.5365 | 0.042095 | 0.031 | 0.036548 | 0.16704
6.35 | 3.0248 | 1.9752 | 2.5 | 3.0669 | 2.0063 | 2.5366 | 0.042151 | 0.031137 | 0.036644 | 0.16702
6.36 | 3.0256 | 1.9744 | 2.5 | 3.0679 | 2.0056 | 2.5367 | 0.042268 | 0.031229 | 0.036749 | 0.16702
6.37 | 3.0264 | 1.9736 | 2.5 | 3.0688 | 2.0048 | 2.5368 | 0.042321 | 0.031283 | 0.036802 | 0.16702
6.38 | 3.0273 | 1.9727 | 2.5 | 3.0697 | 2.0041 | 2.5369 | 0.042432 | 0.031354 | 0.036893 | 0.16703
6.39 | 3.0281 | 1.9719 | 2.5 | 3.0706 | 2.0032 | 2.5369 | 0.042489 | 0.031268 | 0.036878 | 0.16705
6.4 | 3.0289 | 1.9711 | 2.5 | 3.0715 | 2.0027 | 2.5371 | 0.042594 | 0.031607 | 0.037101 | 0.16701
6.41 | 3.0298 | 1.9702 | 2.5 | 3.0724 | 2.002 | 2.5372 | 0.042611 | 0.031752 | 0.037181 | 0.16698
6.42 | 3.0306 | 1.9694 | 2.5 | 3.0732 | 2.0012 | 2.5372 | 0.042634 | 0.031783 | 0.037208 | 0.16698
6.43 | 3.0314 | 1.9686 | 2.5 | 3.0741 | 2.0005 | 2.5373 | 0.042716 | 0.031879 | 0.037298 | 0.16697
6.44 | 3.0322 | 1.9678 | 2.5 | 3.075 | 1.9997 | 2.5374 | 0.042805 | 0.031949 | 0.037377 | 0.16698
6.45 | 3.0331 | 1.9669 | 2.5 | 3.0759 | 1.9989 | 2.5374 | 0.042879 | 0.031913 | 0.037396 | 0.16699
6.46 | 3.0339 | 1.9661 | 2.5 | 3.0768 | 1.9982 | 2.5375 | 0.042947 | 0.032071 | 0.037509 | 0.16697
6.47 | 3.0347 | 1.9653 | 2.5 | 3.0778 | 1.9973 | 2.5375 | 0.043053 | 0.031987 | 0.03752 | 0.167
6.48 | 3.0355 | 1.9645 | 2.5 | 3.0787 | 1.9965 | 2.5376 | 0.043115 | 0.032044 | 0.037579 | 0.167
6.49 | 3.0364 | 1.9636 | 2.5 | 3.0796 | 1.9959 | 2.5377 | 0.043228 | 0.032253 | 0.03774 | 0.16698
6.5 | 3.0372 | 1.9628 | 2.5 | 3.0805 | 1.9951 | 2.5378 | 0.043291 | 0.032287 | 0.037789 | 0.16698
6.51 | 3.038 | 1.962 | 2.5 | 3.0814 | 1.9942 | 2.5378 | 0.043379 | 0.032252 | 0.037815 | 0.167
6.52 | 3.0388 | 1.9612 | 2.5 | 3.0823 | 1.9937 | 2.538 | 0.04345 | 0.032527 | 0.037988 | 0.16696
6.53 | 3.0397 | 1.9603 | 2.5 | 3.0832 | 1.9928 | 2.538 | 0.04354 | 0.032473 | 0.038006 | 0.16698
6.54 | 3.0405 | 1.9595 | 2.5 | 3.0841 | 1.9921 | 2.5381 | 0.043635 | 0.032614 | 0.038125 | 0.16697
6.55 | 3.0413 | 1.9587 | 2.5 | 3.085 | 1.9914 | 2.5382 | 0.043721 | 0.032705 | 0.038213 | 0.16697
6.56 | 3.0421 | 1.9579 | 2.5 | 3.086 | 1.9906 | 2.5383 | 0.043815 | 0.032786 | 0.038301 | 0.16697
6.57 | 3.043 | 1.957 | 2.5 | 3.0869 | 1.9898 | 2.5384 | 0.043889 | 0.032815 | 0.038352 | 0.16697
6.58 | 3.0438 | 1.9562 | 2.5 | 3.0878 | 1.9891 | 2.5385 | 0.043975 | 0.032951 | 0.038463 | 0.16696
6.59 | 3.0446 | 1.9554 | 2.5 | 3.0887 | 1.9884 | 2.5385 | 0.044034 | 0.033023 | 0.038529 | 0.16696
6.6 | 3.0455 | 1.9545 | 2.5 | 3.0896 | 1.9877 | 2.5386 | 0.044128 | 0.033118 | 0.038623 | 0.16696
6.61 | 3.0463 | 1.9537 | 2.5 | 3.0905 | 1.9868 | 2.5386 | 0.044216 | 0.033084 | 0.03865 | 0.16697
6.62 | 3.0471 | 1.9529 | 2.5 | 3.0914 | 1.9861 | 2.5387 | 0.044278 | 0.033177 | 0.038728 | 0.16697
6.63 | 3.0479 | 1.9521 | 2.5 | 3.0923 | 1.9854 | 2.5388 | 0.044377 | 0.033289 | 0.038833 | 0.16696
6.64 | 3.0488 | 1.9512 | 2.5 | 3.0932 | 1.9845 | 2.5389 | 0.044436 | 0.033279 | 0.038858 | 0.16697
6.65 | 3.0496 | 1.9504 | 2.5 | 3.0941 | 1.9839 | 2.539 | 0.044537 | 0.033437 | 0.038987 | 0.16696
6.66 | 3.0504 | 1.9496 | 2.5 | 3.095 | 1.9831 | 2.5391 | 0.044614 | 0.033504 | 0.039059 | 0.16696
6.67 | 3.0512 | 1.9488 | 2.5 | 3.0959 | 1.9823 | 2.5391 | 0.044704 | 0.033578 | 0.039141 | 0.16696
6.68 | 3.0521 | 1.9479 | 2.5 | 3.0968 | 1.9816 | 2.5392 | 0.044779 | 0.033632 | 0.039206 | 0.16696
6.69 | 3.0529 | 1.9471 | 2.5 | 3.0978 | 1.9808 | 2.5393 | 0.044865 | 0.033717 | 0.039291 | 0.16696
6.7 | 3.0537 | 1.9463 | 2.5 | 3.0987 | 1.9801 | 2.5394 | 0.044939 | 0.033789 | 0.039364 | 0.16695
6.71 | 3.0545 | 1.9455 | 2.5 | 3.0996 | 1.979 | 2.5393 | 0.04502 | 0.033552 | 0.039286 | 0.167
6.72 | 3.0554 | 1.9446 | 2.5 | 3.1005 | 1.9785 | 2.5395 | 0.0451 | 0.033854 | 0.039477 | 0.16696
6.73 | 3.0562 | 1.9438 | 2.5 | 3.1014 | 1.9778 | 2.5396 | 0.045177 | 0.033982 | 0.03958 | 0.16695
6.74 | 3.057 | 1.943 | 2.5 | 3.1022 | 1.977 | 2.5396 | 0.045224 | 0.034065 | 0.039645 | 0.16694
6.75 | 3.0579 | 1.9421 | 2.5 | 3.1032 | 1.9763 | 2.5397 | 0.045341 | 0.034114 | 0.039728 | 0.16695
6.76 | 3.0587 | 1.9413 | 2.5 | 3.1041 | 1.9755 | 2.5398 | 0.045426 | 0.034142 | 0.039784 | 0.16696
6.77 | 3.0595 | 1.9405 | 2.5 | 3.105 | 1.9748 | 2.5399 | 0.04551 | 0.034263 | 0.039886 | 0.16695
6.78 | 3.0603 | 1.9397 | 2.5 | 3.1059 | 1.9737 | 2.5398 | 0.045546 | 0.034022 | 0.039784 | 0.16699
6.79 | 3.0612 | 1.9388 | 2.5 | 3.1068 | 1.9731 | 2.5399 | 0.045658 | 0.03421 | 0.039934 | 0.16698
6.8 | 3.062 | 1.938 | 2.5 | 3.1077 | 1.9725 | 2.5401 | 0.045741 | 0.034481 | 0.040111 | 0.16695
6.81 | 3.0628 | 1.9372 | 2.5 | 3.1086 | 1.9717 | 2.5402 | 0.045831 | 0.034476 | 0.040153 | 0.16696
6.82 | 3.0636 | 1.9364 | 2.5 | 3.1095 | 1.9709 | 2.5402 | 0.045904 | 0.034581 | 0.040243 | 0.16695
6.83 | 3.0645 | 1.9355 | 2.5 | 3.1104 | 1.9704 | 2.5404 | 0.045975 | 0.03483 | 0.040403 | 0.16692
6.84 | 3.0653 | 1.9347 | 2.5 | 3.1113 | 1.9697 | 2.5405 | 0.04606 | 0.034953 | 0.040507 | 0.16691
6.85 | 3.0661 | 1.9339 | 2.5 | 3.1123 | 1.9688 | 2.5405 | 0.046139 | 0.034938 | 0.040538 | 0.16692
6.86 | 3.0669 | 1.9331 | 2.5 | 3.1132 | 1.9681 | 2.5406 | 0.046226 | 0.035009 | 0.040617 | 0.16692
6.87 | 3.0678 | 1.9322 | 2.5 | 3.114 | 1.9674 | 2.5407 | 0.046274 | 0.035172 | 0.040723 | 0.16691
6.88 | 3.0686 | 1.9314 | 2.5 | 3.1149 | 1.9666 | 2.5407 | 0.046343 | 0.035153 | 0.040748 | 0.16692
6.89 | 3.0694 | 1.9306 | 2.5 | 3.1159 | 1.9659 | 2.5409 | 0.04646 | 0.035331 | 0.040895 | 0.1669
6.9 | 3.0702 | 1.9298 | 2.5 | 3.1168 | 1.9651 | 2.5409 | 0.04657 | 0.035307 | 0.040939 | 0.16692
6.91 | 3.0711 | 1.9289 | 2.5 | 3.1177 | 1.9644 | 2.5411 | 0.046642 | 0.035485 | 0.041064 | 0.1669
6.92 | 3.0719 | 1.9281 | 2.5 | 3.1187 | 1.9637 | 2.5412 | 0.046761 | 0.035567 | 0.041164 | 0.16691
6.93 | 3.0727 | 1.9273 | 2.5 | 3.1195 | 1.9629 | 2.5412 | 0.046821 | 0.035604 | 0.041213 | 0.16691
6.94 | 3.0736 | 1.9264 | 2.5 | 3.1204 | 1.9621 | 2.5412 | 0.046812 | 0.035639 | 0.041226 | 0.1669
6.95 | 3.0744 | 1.9256 | 2.5 | 3.1213 | 1.9613 | 2.5413 | 0.046925 | 0.035706 | 0.041315 | 0.1669
6.96 | 3.0752 | 1.9248 | 2.5 | 3.1222 | 1.9606 | 2.5414 | 0.046988 | 0.035816 | 0.041402 | 0.16689
6.97 | 3.076 | 1.924 | 2.5 | 3.1231 | 1.9598 | 2.5415 | 0.047112 | 0.035881 | 0.041496 | 0.1669
6.98 | 3.0769 | 1.9231 | 2.5 | 3.124 | 1.959 | 2.5415 | 0.04718 | 0.035905 | 0.041542 | 0.1669
6.99 | 3.0777 | 1.9223 | 2.5 | 3.125 | 1.9583 | 2.5416 | 0.047266 | 0.035955 | 0.04161 | 0.16691
7 | 3.0785 | 1.9215 | 2.5 | 3.1259 | 1.9575 | 2.5417 | 0.047358 | 0.036011 | 0.041684 | 0.16691
7.01 | 3.0793 | 1.9207 | 2.5 | 3.1268 | 1.9568 | 2.5418 | 0.04743 | 0.036116 | 0.041773 | 0.1669
7.02 | 3.0802 | 1.9198 | 2.5 | 3.1277 | 1.956 | 2.5418 | 0.047497 | 0.036174 | 0.041835 | 0.1669
7.03 | 3.081 | 1.919 | 2.5 | 3.1286 | 1.9553 | 2.5419 | 0.047572 | 0.03628 | 0.041926 | 0.1669
7.04 | 3.0818 | 1.9182 | 2.5 | 3.1295 | 1.9544 | 2.5419 | 0.047652 | 0.036224 | 0.041938 | 0.16691
7.05 | 3.0826 | 1.9174 | 2.5 | 3.1304 | 1.9536 | 2.542 | 0.047722 | 0.036209 | 0.041965 | 0.16692
7.06 | 3.0835 | 1.9165 | 2.5 | 3.1313 | 1.9525 | 2.5419 | 0.047826 | 0.035962 | 0.041894 | 0.16697
7.07 | 3.0843 | 1.9157 | 2.5 | 3.1322 | 1.9521 | 2.5421 | 0.047881 | 0.036359 | 0.04212 | 0.16692
7.08 | 3.0851 | 1.9149 | 2.5 | 3.1331 | 1.9513 | 2.5422 | 0.047947 | 0.036468 | 0.042208 | 0.16691
7.09 | 3.086 | 1.914 | 2.5 | 3.134 | 1.9506 | 2.5423 | 0.048026 | 0.036511 | 0.042268 | 0.16691
7.1 | 3.0868 | 1.9132 | 2.5 | 3.1348 | 1.9498 | 2.5423 | 0.048043 | 0.036617 | 0.04233 | 0.1669
7.11 | 3.0876 | 1.9124 | 2.5 | 3.1357 | 1.9491 | 2.5424 | 0.048113 | 0.036673 | 0.042393 | 0.1669
7.12 | 3.0884 | 1.9116 | 2.5 | 3.1366 | 1.9483 | 2.5425 | 0.048188 | 0.036765 | 0.042477 | 0.16689
7.13 | 3.0893 | 1.9107 | 2.5 | 3.1375 | 1.9476 | 2.5426 | 0.048264 | 0.036839 | 0.042551 | 0.16689
7.14 | 3.0901 | 1.9099 | 2.5 | 3.1384 | 1.9467 | 2.5426 | 0.048335 | 0.036815 | 0.042575 | 0.1669
7.15 | 3.0909 | 1.9091 | 2.5 | 3.1393 | 1.946 | 2.5426 | 0.048412 | 0.036883 | 0.042648 | 0.1669
7.16 | 3.0917 | 1.9083 | 2.5 | 3.1402 | 1.9452 | 2.5427 | 0.048488 | 0.036898 | 0.042693 | 0.16691
7.17 | 3.0926 | 1.9074 | 2.5 | 3.1411 | 1.9444 | 2.5428 | 0.048556 | 0.036984 | 0.04277 | 0.1669
7.18 | 3.0934 | 1.9066 | 2.5 | 3.142 | 1.9437 | 2.5429 | 0.048624 | 0.037076 | 0.04285 | 0.1669
7.19 | 3.0942 | 1.9058 | 2.5 | 3.1429 | 1.9429 | 2.5429 | 0.04871 | 0.037126 | 0.042918 | 0.1669
7.2 | 3.095 | 1.905 | 2.5 | 3.1438 | 1.9422 | 2.543 | 0.048772 | 0.037254 | 0.043013 | 0.16689
7.21 | 3.0959 | 1.9041 | 2.5 | 3.1447 | 1.9415 | 2.5431 | 0.048854 | 0.037343 | 0.043098 | 0.16689
7.22 | 3.0967 | 1.9033 | 2.5 | 3.1456 | 1.9407 | 2.5432 | 0.048933 | 0.037374 | 0.043154 | 0.16689
7.23 | 3.0975 | 1.9025 | 2.5 | 3.1465 | 1.94 | 2.5432 | 0.048991 | 0.037484 | 0.043237 | 0.16688
7.24 | 3.0983 | 1.9017 | 2.5 | 3.1473 | 1.9393 | 2.5433 | 0.048977 | 0.037607 | 0.043292 | 0.16686
7.25 | 3.0992 | 1.9008 | 2.5 | 3.1483 | 1.9385 | 2.5434 | 0.049093 | 0.037639 | 0.043366 | 0.16687
7.26 | 3.1 | 1.9 | 2.5 | 3.1492 | 1.9377 | 2.5434 | 0.049184 | 0.037707 | 0.043446 | 0.16687
7.27 | 3.1008 | 1.8992 | 2.5 | 3.1501 | 1.9369 | 2.5435 | 0.04926 | 0.037776 | 0.043518 | 0.16687
7.28 | 3.1017 | 1.8983 | 2.5 | 3.151 | 1.9362 | 2.5436 | 0.049334 | 0.037841 | 0.043588 | 0.16687
7.29 | 3.1025 | 1.8975 | 2.5 | 3.1519 | 1.9354 | 2.5437 | 0.049415 | 0.037894 | 0.043655 | 0.16687
7.3 | 3.1033 | 1.8967 | 2.5 | 3.1528 | 1.9347 | 2.5438 | 0.049495 | 0.038033 | 0.043764 | 0.16686
7.31 | 3.1041 | 1.8959 | 2.5 | 3.1537 | 1.934 | 2.5438 | 0.049553 | 0.038082 | 0.043818 | 0.16686
7.32 | 3.105 | 1.895 | 2.5 | 3.1546 | 1.9332 | 2.5439 | 0.049642 | 0.038111 | 0.043876 | 0.16686
7.33 | 3.1058 | 1.8942 | 2.5 | 3.1555 | 1.9324 | 2.544 | 0.049719 | 0.038202 | 0.043961 | 0.16686
7.34 | 3.1066 | 1.8934 | 2.5 | 3.1564 | 1.9316 | 2.544 | 0.049799 | 0.038257 | 0.044028 | 0.16686
7.35 | 3.1074 | 1.8926 | 2.5 | 3.1573 | 1.9308 | 2.5441 | 0.049877 | 0.038275 | 0.044076 | 0.16687
7.36 | 3.1083 | 1.8917 | 2.5 | 3.1582 | 1.9302 | 2.5442 | 0.049947 | 0.038459 | 0.044203 | 0.16685
7.37 | 3.1091 | 1.8909 | 2.5 | 3.1591 | 1.9294 | 2.5443 | 0.050026 | 0.038491 | 0.044259 | 0.16685
7.38 | 3.1099 | 1.8901 | 2.5 | 3.16 | 1.9286 | 2.5443 | 0.050104 | 0.038559 | 0.044332 | 0.16685
7.39 | 3.1107 | 1.8893 | 2.5 | 3.1609 | 1.9279 | 2.5444 | 0.050184 | 0.03864 | 0.044412 | 0.16685
7.4 | 3.1116 | 1.8884 | 2.5 | 3.1618 | 1.9271 | 2.5445 | 0.050265 | 0.038665 | 0.044465 | 0.16686
7.41 | 3.1124 | 1.8876 | 2.5 | 3.1627 | 1.9264 | 2.5446 | 0.050349 | 0.038813 | 0.044581 | 0.16685
7.42 | 3.1132 | 1.8868 | 2.5 | 3.1636 | 1.9257 | 2.5447 | 0.050407 | 0.038926 | 0.044666 | 0.16684
7.43 | 3.114 | 1.886 | 2.5 | 3.1645 | 1.9249 | 2.5447 | 0.050484 | 0.038987 | 0.044736 | 0.16684
7.44 | 3.1149 | 1.8851 | 2.5 | 3.1655 | 1.9242 | 2.5448 | 0.050581 | 0.039058 | 0.044819 | 0.16684
7.45 | 3.1157 | 1.8843 | 2.5 | 3.1664 | 1.9235 | 2.5449 | 0.050664 | 0.039164 | 0.044914 | 0.16683
7.46 | 3.1165 | 1.8835 | 2.5 | 3.1673 | 1.9227 | 2.545 | 0.050724 | 0.039214 | 0.044969 | 0.16683
7.47 | 3.1174 | 1.8826 | 2.5 | 3.1682 | 1.9219 | 2.545 | 0.050829 | 0.039254 | 0.045042 | 0.16684
7.48 | 3.1182 | 1.8818 | 2.5 | 3.1691 | 1.9212 | 2.5451 | 0.050881 | 0.039335 | 0.045108 | 0.16683
7.49 | 3.119 | 1.881 | 2.5 | 3.17 | 1.9204 | 2.5452 | 0.050947 | 0.039366 | 0.045156 | 0.16684
7.5 | 3.1198 | 1.8802 | 2.5 | 3.1709 | 1.9196 | 2.5453 | 0.051061 | 0.039448 | 0.045254 | 0.16684
7.51 | 3.1207 | 1.8793 | 2.5 | 3.1718 | 1.9189 | 2.5453 | 0.051112 | 0.039546 | 0.045329 | 0.16683
7.52 | 3.1215 | 1.8785 | 2.5 | 3.1727 | 1.9181 | 2.5454 | 0.051256 | 0.039608 | 0.045432 | 0.16684
7.53 | 3.1223 | 1.8777 | 2.5 | 3.1736 | 1.9173 | 2.5455 | 0.051314 | 0.039635 | 0.045474 | 0.16684
7.54 | 3.1231 | 1.8769 | 2.5 | 3.1746 | 1.9166 | 2.5456 | 0.051413 | 0.039749 | 0.045581 | 0.16684
7.55 | 3.124 | 1.876 | 2.5 | 3.1755 | 1.9158 | 2.5456 | 0.05149 | 0.039795 | 0.045643 | 0.16684
7.56 | 3.1248 | 1.8752 | 2.5 | 3.1764 | 1.9151 | 2.5457 | 0.051578 | 0.039895 | 0.045736 | 0.16683
7.57 | 3.1256 | 1.8744 | 2.5 | 3.1773 | 1.9143 | 2.5458 | 0.051667 | 0.039946 | 0.045806 | 0.16684
7.58 | 3.1264 | 1.8736 | 2.5 | 3.1782 | 1.9136 | 2.5459 | 0.051749 | 0.040049 | 0.045899 | 0.16683
7.59 | 3.1273 | 1.8727 | 2.5 | 3.1791 | 1.9129 | 2.546 | 0.051842 | 0.040169 | 0.046005 | 0.16683
7.6 | 3.1281 | 1.8719 | 2.5 | 3.18 | 1.9121 | 2.5461 | 0.051941 | 0.040214 | 0.046077 | 0.16683
7.61 | 3.1289 | 1.8711 | 2.5 | 3.1809 | 1.9114 | 2.5462 | 0.052014 | 0.040334 | 0.046174 | 0.16682
7.62 | 3.1298 | 1.8702 | 2.5 | 3.1819 | 1.9106 | 2.5462 | 0.052111 | 0.040375 | 0.046243 | 0.16683
7.63 | 3.1306 | 1.8694 | 2.5 | 3.1828 | 1.9099 | 2.5463 | 0.052186 | 0.040441 | 0.046313 | 0.16683
7.64 | 3.1314 | 1.8686 | 2.5 | 3.1837 | 1.9091 | 2.5464 | 0.052291 | 0.040528 | 0.046409 | 0.16683
7.65 | 3.1322 | 1.8678 | 2.5 | 3.1846 | 1.9083 | 2.5464 | 0.052341 | 0.040532 | 0.046437 | 0.16683
7.66 | 3.1331 | 1.8669 | 2.5 | 3.1855 | 1.9075 | 2.5465 | 0.052458 | 0.040599 | 0.046529 | 0.16684
7.67 | 3.1339 | 1.8661 | 2.5 | 3.1864 | 1.9067 | 2.5466 | 0.052541 | 0.040631 | 0.046586 | 0.16684
7.68 | 3.1347 | 1.8653 | 2.5 | 3.1873 | 1.906 | 2.5466 | 0.052632 | 0.040667 | 0.04665 | 0.16685
7.69 | 3.1355 | 1.8645 | 2.5 | 3.1883 | 1.9052 | 2.5468 | 0.052734 | 0.040773 | 0.046754 | 0.16684
7.7 | 3.1364 | 1.8636 | 2.5 | 3.1892 | 1.9042 | 2.5467 | 0.052807 | 0.040607 | 0.046707 | 0.16687
7.71 | 3.1372 | 1.8628 | 2.5 | 3.1901 | 1.9037 | 2.5469 | 0.05292 | 0.040903 | 0.046912 | 0.16685
7.72 | 3.138 | 1.862 | 2.5 | 3.191 | 1.9029 | 2.547 | 0.052993 | 0.040947 | 0.04697 | 0.16685
7.73 | 3.1388 | 1.8612 | 2.5 | 3.1919 | 1.9022 | 2.5471 | 0.053092 | 0.041071 | 0.047081 | 0.16684
7.74 | 3.1397 | 1.8603 | 2.5 | 3.1928 | 1.9015 | 2.5472 | 0.053158 | 0.041155 | 0.047156 | 0.16684
7.75 | 3.1405 | 1.8595 | 2.5 | 3.1938 | 1.9007 | 2.5472 | 0.053273 | 0.041218 | 0.047246 | 0.16684
7.76 | 3.1413 | 1.8587 | 2.5 | 3.1947 | 1.9 | 2.5473 | 0.053362 | 0.041304 | 0.047333 | 0.16684
7.77 | 3.1421 | 1.8579 | 2.5 | 3.1956 | 1.8991 | 2.5474 | 0.053447 | 0.041292 | 0.047369 | 0.16685
7.78 | 3.143 | 1.857 | 2.5 | 3.1965 | 1.8985 | 2.5475 | 0.053537 | 0.04149 | 0.047513 | 0.16684
7.79 | 3.1438 | 1.8562 | 2.5 | 3.1975 | 1.8973 | 2.5474 | 0.053655 | 0.041137 | 0.047396 | 0.1669
7.8 | 3.1446 | 1.8554 | 2.5 | 3.1984 | 1.897 | 2.5477 | 0.05374 | 0.041629 | 0.047685 | 0.16684
7.81 | 3.1455 | 1.8545 | 2.5 | 3.1993 | 1.8962 | 2.5478 | 0.053833 | 0.0417 | 0.047766 | 0.16684
7.82 | 3.1463 | 1.8537 | 2.5 | 3.2002 | 1.8955 | 2.5478 | 0.053928 | 0.041754 | 0.047841 | 0.16685
7.83 | 3.1471 | 1.8529 | 2.5 | 3.2011 | 1.8947 | 2.5479 | 0.054016 | 0.0418 | 0.047908 | 0.16685
7.84 | 3.1479 | 1.8521 | 2.5 | 3.202 | 1.8938 | 2.5479 | 0.054102 | 0.041776 | 0.047939 | 0.16686
7.85 | 3.1488 | 1.8512 | 2.5 | 3.203 | 1.8931 | 2.548 | 0.054202 | 0.041858 | 0.04803 | 0.16686
7.86 | 3.1496 | 1.8504 | 2.5 | 3.2039 | 1.8923 | 2.5481 | 0.054287 | 0.041927 | 0.048107 | 0.16686
7.87 | 3.1504 | 1.8496 | 2.5 | 3.2048 | 1.8914 | 2.5481 | 0.054374 | 0.041766 | 0.04807 | 0.16689
7.88 | 3.1512 | 1.8488 | 2.5 | 3.2057 | 1.8906 | 2.5481 | 0.054476 | 0.041816 | 0.048146 | 0.1669
7.89 | 3.1521 | 1.8479 | 2.5 | 3.2066 | 1.8903 | 2.5485 | 0.054566 | 0.042347 | 0.048457 | 0.16684
7.9 | 3.1529 | 1.8471 | 2.5 | 3.2076 | 1.8894 | 2.5485 | 0.054658 | 0.042259 | 0.048459 | 0.16686
7.91 | 3.1537 | 1.8463 | 2.5 | 3.2085 | 1.8887 | 2.5486 | 0.054777 | 0.042392 | 0.048585 | 0.16685
7.92 | 3.1545 | 1.8455 | 2.5 | 3.2094 | 1.8879 | 2.5487 | 0.054864 | 0.042483 | 0.048673 | 0.16685
7.93 | 3.1554 | 1.8446 | 2.5 | 3.2103 | 1.8869 | 2.5486 | 0.054954 | 0.042285 | 0.048619 | 0.16689
7.94 | 3.1562 | 1.8438 | 2.5 | 3.2112 | 1.8862 | 2.5487 | 0.05505 | 0.042363 | 0.048706 | 0.16689
7.95 | 3.157 | 1.843 | 2.5 | 3.2122 | 1.8855 | 2.5488 | 0.055162 | 0.042492 | 0.048827 | 0.16688
7.96 | 3.1579 | 1.8421 | 2.5 | 3.2131 | 1.885 | 2.549 | 0.055255 | 0.042814 | 0.049034 | 0.16685
7.97 | 3.1587 | 1.8413 | 2.5 | 3.214 | 1.8841 | 2.5491 | 0.055342 | 0.042799 | 0.04907 | 0.16686
7.98 | 3.1595 | 1.8405 | 2.5 | 3.2149 | 1.8835 | 2.5492 | 0.055427 | 0.042995 | 0.049211 | 0.16685
7.99 | 3.1603 | 1.8397 | 2.5 | 3.2158 | 1.8827 | 2.5493 | 0.055503 | 0.043058 | 0.049281 | 0.16685
8 | 3.1612 | 1.8388 | 2.5 | 3.2168 | 1.8819 | 2.5493 | 0.05562 | 0.043012 | 0.049316 | 0.16687
8.01 | 3.162 | 1.838 | 2.5 | 3.2177 | 1.8811 | 2.5494 | 0.055697 | 0.043044 | 0.049371 | 0.16687
8.02 | 3.1628 | 1.8372 | 2.5 | 3.2186 | 1.8803 | 2.5494 | 0.055796 | 0.043062 | 0.049429 | 0.16688
8.03 | 3.1636 | 1.8364 | 2.5 | 3.2195 | 1.8795 | 2.5495 | 0.055903 | 0.043111 | 0.049507 | 0.16688
8.04 | 3.1645 | 1.8355 | 2.5 | 3.2204 | 1.8788 | 2.5496 | 0.055977 | 0.04326 | 0.049619 | 0.16687
8.05 | 3.1653 | 1.8347 | 2.5 | 3.2214 | 1.878 | 2.5497 | 0.056077 | 0.043304 | 0.049691 | 0.16688
8.06 | 3.1661 | 1.8339 | 2.5 | 3.2222 | 1.8772 | 2.5497 | 0.056111 | 0.043357 | 0.049734 | 0.16687
8.07 | 3.1669 | 1.8331 | 2.5 | 3.2232 | 1.8765 | 2.5499 | 0.056279 | 0.043426 | 0.049852 | 0.16688
8.08 | 3.1678 | 1.8322 | 2.5 | 3.2241 | 1.8757 | 2.5499 | 0.056361 | 0.043483 | 0.049922 | 0.16688
8.09 | 3.1686 | 1.8314 | 2.5 | 3.225 | 1.875 | 2.55 | 0.056417 | 0.043594 | 0.050005 | 0.16687
8.1 | 3.1694 | 1.8306 | 2.5 | 3.2259 | 1.8743 | 2.5501 | 0.05646 | 0.043673 | 0.050067 | 0.16687
8.11 | 3.1702 | 1.8298 | 2.5 | 3.2268 | 1.8735 | 2.5501 | 0.056563 | 0.043729 | 0.050146 | 0.16687
8.12 | 3.1711 | 1.8289 | 2.5 | 3.2278 | 1.8727 | 2.5503 | 0.056706 | 0.043816 | 0.050261 | 0.16688
8.13 | 3.1719 | 1.8281 | 2.5 | 3.2287 | 1.8721 | 2.5504 | 0.056804 | 0.043982 | 0.050393 | 0.16687
8.14 | 3.1727 | 1.8273 | 2.5 | 3.2297 | 1.8713 | 2.5505 | 0.056949 | 0.044031 | 0.05049 | 0.16688
8.15 | 3.1736 | 1.8264 | 2.5 | 3.2305 | 1.8704 | 2.5504 | 0.056908 | 0.043952 | 0.05043 | 0.16688
8.16 | 3.1744 | 1.8256 | 2.5 | 3.2313 | 1.8697 | 2.5505 | 0.056918 | 0.044109 | 0.050513 | 0.16686
8.17 | 3.1752 | 1.8248 | 2.5 | 3.2323 | 1.869 | 2.5506 | 0.057119 | 0.044167 | 0.050643 | 0.16687
8.18 | 3.176 | 1.824 | 2.5 | 3.2331 | 1.8683 | 2.5507 | 0.057103 | 0.044292 | 0.050698 | 0.16686
8.19 | 3.1769 | 1.8231 | 2.5 | 3.2341 | 1.8675 | 2.5508 | 0.057242 | 0.044353 | 0.050797 | 0.16686
8.2 | 3.1777 | 1.8223 | 2.5 | 3.235 | 1.8667 | 2.5508 | 0.057282 | 0.044391 | 0.050837 | 0.16686
8.21 | 3.1785 | 1.8215 | 2.5 | 3.2358 | 1.8659 | 2.5509 | 0.057328 | 0.044434 | 0.050881 | 0.16686
8.22 | 3.1793 | 1.8207 | 2.5 | 3.2368 | 1.8651 | 2.5509 | 0.057412 | 0.044452 | 0.050932 | 0.16687
8.23 | 3.1802 | 1.8198 | 2.5 | 3.2377 | 1.8643 | 2.551 | 0.057512 | 0.044437 | 0.050974 | 0.16688
8.24 | 3.181 | 1.819 | 2.5 | 3.2386 | 1.8636 | 2.5511 | 0.057582 | 0.04464 | 0.051111 | 0.16686
8.25 | 3.1818 | 1.8182 | 2.5 | 3.2395 | 1.8628 | 2.5512 | 0.057703 | 0.044665 | 0.051184 | 0.16687
8.26 | 3.1826 | 1.8174 | 2.5 | 3.2404 | 1.862 | 2.5512 | 0.05777 | 0.044645 | 0.051208 | 0.16688
8.27 | 3.1835 | 1.8165 | 2.5 | 3.2413 | 1.8614 | 2.5514 | 0.057858 | 0.044845 | 0.051352 | 0.16686
8.28 | 3.1843 | 1.8157 | 2.5 | 3.2423 | 1.8606 | 2.5514 | 0.057979 | 0.044883 | 0.051431 | 0.16687
8.29 | 3.1851 | 1.8149 | 2.5 | 3.2432 | 1.8599 | 2.5515 | 0.058047 | 0.045017 | 0.051532 | 0.16686
8.3 | 3.186 | 1.814 | 2.5 | 3.2441 | 1.8591 | 2.5516 | 0.058127 | 0.045089 | 0.051608 | 0.16686
8.31 | 3.1868 | 1.8132 | 2.5 | 3.245 | 1.8584 | 2.5517 | 0.058203 | 0.045182 | 0.051693 | 0.16686
8.32 | 3.1876 | 1.8124 | 2.5 | 3.2459 | 1.8577 | 2.5518 | 0.058279 | 0.045277 | 0.051778 | 0.16685
8.33 | 3.1884 | 1.8116 | 2.5 | 3.2468 | 1.857 | 2.5519 | 0.058377 | 0.045405 | 0.051891 | 0.16685
8.34 | 3.1893 | 1.8107 | 2.5 | 3.2477 | 1.8563 | 2.552 | 0.058457 | 0.045526 | 0.051991 | 0.16684
8.35 | 3.1901 | 1.8099 | 2.5 | 3.2486 | 1.8555 | 2.5521 | 0.05854 | 0.045573 | 0.052057 | 0.16684
8.36 | 3.1909 | 1.8091 | 2.5 | 3.2495 | 1.8547 | 2.5521 | 0.058609 | 0.045569 | 0.052089 | 0.16685
8.37 | 3.1917 | 1.8083 | 2.5 | 3.2504 | 1.8539 | 2.5521 | 0.058689 | 0.045593 | 0.052141 | 0.16685
8.38 | 3.1926 | 1.8074 | 2.5 | 3.2513 | 1.8531 | 2.5522 | 0.058778 | 0.045662 | 0.05222 | 0.16685
8.39 | 3.1934 | 1.8066 | 2.5 | 3.2522 | 1.8523 | 2.5523 | 0.058846 | 0.045717 | 0.052282 | 0.16685
8.4 | 3.1942 | 1.8058 | 2.5 | 3.2531 | 1.8515 | 2.5523 | 0.058917 | 0.045757 | 0.052337 | 0.16686
8.41 | 3.195 | 1.805 | 2.5 | 3.2541 | 1.8508 | 2.5524 | 0.05901 | 0.045802 | 0.052406 | 0.16686
8.42 | 3.1959 | 1.8041 | 2.5 | 3.2549 | 1.85 | 2.5525 | 0.059071 | 0.045842 | 0.052456 | 0.16686
8.43 | 3.1967 | 1.8033 | 2.5 | 3.2558 | 1.8492 | 2.5525 | 0.059148 | 0.045925 | 0.052537 | 0.16686
8.44 | 3.1975 | 1.8025 | 2.5 | 3.2567 | 1.8484 | 2.5526 | 0.059228 | 0.045964 | 0.052596 | 0.16686
8.45 | 3.1983 | 1.8017 | 2.5 | 3.2577 | 1.8478 | 2.5527 | 0.059304 | 0.046108 | 0.052706 | 0.16685
8.46 | 3.1992 | 1.8008 | 2.5 | 3.2585 | 1.847 | 2.5528 | 0.059368 | 0.046189 | 0.052778 | 0.16685
8.47 | 3.2 | 1.8 | 2.5 | 3.2595 | 1.8461 | 2.5528 | 0.059467 | 0.046119 | 0.052793 | 0.16687
8.48 | 3.2008 | 1.7992 | 2.5 | 3.2604 | 1.8455 | 2.5529 | 0.059547 | 0.04632 | 0.052933 | 0.16685
8.49 | 3.2017 | 1.7983 | 2.5 | 3.2613 | 1.8447 | 2.553 | 0.059633 | 0.046384 | 0.053008 | 0.16685
8.5 | 3.2025 | 1.7975 | 2.5 | 3.2622 | 1.844 | 2.5531 | 0.059677 | 0.046503 | 0.05309 | 0.16684
8.51 | 3.2033 | 1.7967 | 2.5 | 3.2631 | 1.8433 | 2.5532 | 0.059777 | 0.046568 | 0.053173 | 0.16684
8.52 | 3.2041 | 1.7959 | 2.5 | 3.264 | 1.8426 | 2.5533 | 0.059899 | 0.046691 | 0.053295 | 0.16684
8.53 | 3.205 | 1.795 | 2.5 | 3.2649 | 1.8418 | 2.5534 | 0.059987 | 0.046779 | 0.053383 | 0.16684
8.54 | 3.2058 | 1.7942 | 2.5 | 3.2657 | 1.841 | 2.5534 | 0.059947 | 0.046787 | 0.053367 | 0.16683
8.55 | 3.2066 | 1.7934 | 2.5 | 3.2667 | 1.84 | 2.5534 | 0.06013 | 0.046575 | 0.053353 | 0.16687
8.56 | 3.2074 | 1.7926 | 2.5 | 3.2676 | 1.8394 | 2.5535 | 0.06017 | 0.046886 | 0.053528 | 0.16684
8.57 | 3.2083 | 1.7917 | 2.5 | 3.2685 | 1.8387 | 2.5536 | 0.060222 | 0.046968 | 0.053595 | 0.16684
8.58 | 3.2091 | 1.7909 | 2.5 | 3.2694 | 1.8379 | 2.5537 | 0.060314 | 0.046997 | 0.053655 | 0.16684
8.59 | 3.2099 | 1.7901 | 2.5 | 3.2703 | 1.8371 | 2.5537 | 0.06042 | 0.047025 | 0.053723 | 0.16685
8.6 | 3.2107 | 1.7893 | 2.5 | 3.2712 | 1.8364 | 2.5538 | 0.060468 | 0.047129 | 0.053799 | 0.16684
8.61 | 3.2116 | 1.7884 | 2.5 | 3.2721 | 1.8356 | 2.5539 | 0.060556 | 0.047215 | 0.053885 | 0.16684
8.62 | 3.2124 | 1.7876 | 2.5 | 3.273 | 1.8348 | 2.5539 | 0.060623 | 0.047234 | 0.053929 | 0.16684
8.63 | 3.2132 | 1.7868 | 2.5 | 3.2739 | 1.8342 | 2.5541 | 0.060703 | 0.047422 | 0.054063 | 0.16683
8.64 | 3.214 | 1.786 | 2.5 | 3.2748 | 1.8334 | 2.5541 | 0.060794 | 0.047471 | 0.054133 | 0.16683
8.65 | 3.2149 | 1.7851 | 2.5 | 3.2757 | 1.8327 | 2.5542 | 0.060863 | 0.047577 | 0.05422 | 0.16683
8.66 | 3.2157 | 1.7843 | 2.5 | 3.2766 | 1.8319 | 2.5543 | 0.060939 | 0.047643 | 0.054291 | 0.16682
8.67 | 3.2165 | 1.7835 | 2.5 | 3.2776 | 1.8307 | 2.5541 | 0.061028 | 0.047235 | 0.054131 | 0.16688
8.68 | 3.2174 | 1.7826 | 2.5 | 3.2785 | 1.8299 | 2.5542 | 0.061104 | 0.047277 | 0.054191 | 0.16688
8.69 | 3.2182 | 1.7818 | 2.5 | 3.2794 | 1.8292 | 2.5543 | 0.06118 | 0.047379 | 0.054279 | 0.16688
8.7 | 3.219 | 1.781 | 2.5 | 3.2803 | 1.8284 | 2.5543 | 0.061248 | 0.047415 | 0.054332 | 0.16688
8.71 | 3.2198 | 1.7802 | 2.5 | 3.2812 | 1.8277 | 2.5544 | 0.061324 | 0.047493 | 0.054409 | 0.16688
8.72 | 3.2207 | 1.7793 | 2.5 | 3.2821 | 1.8269 | 2.5545 | 0.061409 | 0.047594 | 0.054502 | 0.16687
8.73 | 3.2215 | 1.7785 | 2.5 | 3.283 | 1.8262 | 2.5546 | 0.061479 | 0.047661 | 0.05457 | 0.16687
8.74 | 3.2223 | 1.7777 | 2.5 | 3.2838 | 1.8254 | 2.5546 | 0.061475 | 0.047724 | 0.054599 | 0.16686
8.75 | 3.2231 | 1.7769 | 2.5 | 3.2848 | 1.8246 | 2.5547 | 0.061629 | 0.047692 | 0.05466 | 0.16688
8.76 | 3.224 | 1.776 | 2.5 | 3.2857 | 1.8239 | 2.5548 | 0.061696 | 0.047907 | 0.054801 | 0.16686
8.77 | 3.2248 | 1.7752 | 2.5 | 3.2865 | 1.8232 | 2.5549 | 0.061755 | 0.047975 | 0.054865 | 0.16686
8.78 | 3.2256 | 1.7744 | 2.5 | 3.2875 | 1.8224 | 2.5549 | 0.061839 | 0.048004 | 0.054922 | 0.16686
8.79 | 3.2264 | 1.7736 | 2.5 | 3.2884 | 1.8216 | 2.555 | 0.061904 | 0.048047 | 0.054975 | 0.16687
8.8 | 3.2273 | 1.7727 | 2.5 | 3.2893 | 1.8208 | 2.555 | 0.061998 | 0.048029 | 0.055013 | 0.16688
8.81 | 3.2281 | 1.7719 | 2.5 | 3.2902 | 1.8198 | 2.555 | 0.062106 | 0.047905 | 0.055005 | 0.1669
8.82 | 3.2289 | 1.7711 | 2.5 | 3.291 | 1.8191 | 2.5551 | 0.062112 | 0.047991 | 0.055051 | 0.16689
8.83 | 3.2298 | 1.7702 | 2.5 | 3.292 | 1.8182 | 2.5551 | 0.062204 | 0.04799 | 0.055097 | 0.1669
8.84 | 3.2306 | 1.7694 | 2.5 | 3.2929 | 1.8175 | 2.5552 | 0.062277 | 0.048105 | 0.055191 | 0.16689
8.85 | 3.2314 | 1.7686 | 2.5 | 3.2937 | 1.8168 | 2.5552 | 0.062246 | 0.048215 | 0.05523 | 0.16687
8.86 | 3.2322 | 1.7678 | 2.5 | 3.2946 | 1.8161 | 2.5553 | 0.062375 | 0.048311 | 0.055343 | 0.16688
8.87 | 3.2331 | 1.7669 | 2.5 | 3.2955 | 1.8153 | 2.5554 | 0.062487 | 0.048406 | 0.055446 | 0.16688
8.88 | 3.2339 | 1.7661 | 2.5 | 3.2964 | 1.8146 | 2.5555 | 0.062545 | 0.04846 | 0.055502 | 0.16688
8.89 | 3.2347 | 1.7653 | 2.5 | 3.2973 | 1.8138 | 2.5556 | 0.062606 | 0.048508 | 0.055557 | 0.16688
8.9 | 3.2355 | 1.7645 | 2.5 | 3.2982 | 1.8129 | 2.5556 | 0.062671 | 0.048468 | 0.055569 | 0.16689
8.91 | 3.2364 | 1.7636 | 2.5 | 3.2991 | 1.8123 | 2.5557 | 0.062728 | 0.048646 | 0.055687 | 0.16687
8.92 | 3.2372 | 1.7628 | 2.5 | 3.3 | 1.8115 | 2.5558 | 0.062844 | 0.048673 | 0.055759 | 0.16688
8.93 | 3.238 | 1.762 | 2.5 | 3.3009 | 1.8107 | 2.5558 | 0.062904 | 0.048738 | 0.055821 | 0.16688
8.94 | 3.2388 | 1.7612 | 2.5 | 3.3018 | 1.8099 | 2.5559 | 0.062976 | 0.048787 | 0.055882 | 0.16688
8.95 | 3.2397 | 1.7603 | 2.5 | 3.3027 | 1.8092 | 2.556 | 0.063033 | 0.048883 | 0.055958 | 0.16687
8.96 | 3.2405 | 1.7595 | 2.5 | 3.3036 | 1.8086 | 2.5561 | 0.063114 | 0.049086 | 0.0561 | 0.16685
8.97 | 3.2413 | 1.7587 | 2.5 | 3.3045 | 1.8078 | 2.5562 | 0.063183 | 0.04913 | 0.056156 | 0.16686
8.98 | 3.2421 | 1.7579 | 2.5 | 3.3054 | 1.8071 | 2.5562 | 0.063236 | 0.049231 | 0.056233 | 0.16685
8.99 | 3.243 | 1.757 | 2.5 | 3.3063 | 1.8063 | 2.5563 | 0.063299 | 0.049283 | 0.056291 | 0.16685
9 | 3.2438 | 1.7562 | 2.5 | 3.3072 | 1.8055 | 2.5564 | 0.063384 | 0.049324 | 0.056354 | 0.16685
9.01 | 3.2446 | 1.7554 | 2.5 | 3.3081 | 1.8047 | 2.5564 | 0.063463 | 0.049278 | 0.056371 | 0.16686
9.02 | 3.2455 | 1.7545 | 2.5 | 3.309 | 1.8039 | 2.5564 | 0.063502 | 0.049372 | 0.056437 | 0.16686
9.03 | 3.2463 | 1.7537 | 2.5 | 3.3098 | 1.8031 | 2.5565 | 0.063539 | 0.049424 | 0.056481 | 0.16685
9.04 | 3.2471 | 1.7529 | 2.5 | 3.3108 | 1.8024 | 2.5566 | 0.063649 | 0.04949 | 0.056569 | 0.16686
9.05 | 3.2479 | 1.7521 | 2.5 | 3.3117 | 1.8016 | 2.5566 | 0.063725 | 0.049535 | 0.05663 | 0.16686
9.06 | 3.2488 | 1.7512 | 2.5 | 3.3126 | 1.8008 | 2.5567 | 0.063811 | 0.0496 | 0.056706 | 0.16686
9.07 | 3.2496 | 1.7504 | 2.5 | 3.3134 | 1.8001 | 2.5568 | 0.063856 | 0.049645 | 0.05675 | 0.16686
9.08 | 3.2504 | 1.7496 | 2.5 | 3.3143 | 1.7993 | 2.5568 | 0.063925 | 0.049685 | 0.056805 | 0.16686
9.09 | 3.2512 | 1.7488 | 2.5 | 3.3152 | 1.7985 | 2.5569 | 0.063964 | 0.04978 | 0.056872 | 0.16685
9.1 | 3.2521 | 1.7479 | 2.5 | 3.3161 | 1.7978 | 2.5569 | 0.064026 | 0.049853 | 0.05694 | 0.16685
9.11 | 3.2529 | 1.7471 | 2.5 | 3.317 | 1.797 | 2.557 | 0.0641 | 0.049912 | 0.057006 | 0.16685
9.12 | 3.2537 | 1.7463 | 2.5 | 3.3178 | 1.796 | 2.5569 | 0.064115 | 0.049671 | 0.056893 | 0.16687
9.13 | 3.2545 | 1.7455 | 2.5 | 3.3187 | 1.7954 | 2.5571 | 0.064204 | 0.049994 | 0.057099 | 0.16685
9.14 | 3.2554 | 1.7446 | 2.5 | 3.3196 | 1.7945 | 2.5571 | 0.064272 | 0.049866 | 0.057069 | 0.16687
9.15 | 3.2562 | 1.7438 | 2.5 | 3.3206 | 1.794 | 2.5573 | 0.064362 | 0.050245 | 0.057304 | 0.16683
9.16 | 3.257 | 1.743 | 2.5 | 3.3214 | 1.7932 | 2.5573 | 0.064408 | 0.050197 | 0.057302 | 0.16684
9.17 | 3.2579 | 1.7421 | 2.5 | 3.3223 | 1.7925 | 2.5574 | 0.064481 | 0.050376 | 0.057429 | 0.16683
9.18 | 3.2587 | 1.7413 | 2.5 | 3.3231 | 1.7918 | 2.5575 | 0.064469 | 0.050441 | 0.057455 | 0.16682
9.19 | 3.2595 | 1.7405 | 2.5 | 3.3241 | 1.791 | 2.5575 | 0.064594 | 0.0505 | 0.057547 | 0.16682
9.2 | 3.2603 | 1.7397 | 2.5 | 3.325 | 1.7903 | 2.5576 | 0.064645 | 0.050581 | 0.057613 | 0.16682
9.21 | 3.2612 | 1.7388 | 2.5 | 3.3259 | 1.7893 | 2.5576 | 0.06471 | 0.050437 | 0.057574 | 0.16684
9.22 | 3.262 | 1.738 | 2.5 | 3.3267 | 1.7885 | 2.5576 | 0.064757 | 0.050439 | 0.057598 | 0.16684
9.23 | 3.2628 | 1.7372 | 2.5 | 3.3276 | 1.7878 | 2.5577 | 0.064801 | 0.050647 | 0.057724 | 0.16682
9.24 | 3.2636 | 1.7364 | 2.5 | 3.3285 | 1.787 | 2.5578 | 0.064888 | 0.050641 | 0.057764 | 0.16683
9.25 | 3.2645 | 1.7355 | 2.5 | 3.3294 | 1.7863 | 2.5578 | 0.064943 | 0.050742 | 0.057843 | 0.16682
9.26 | 3.2653 | 1.7347 | 2.5 | 3.3303 | 1.7856 | 2.5579 | 0.065019 | 0.050841 | 0.05793 | 0.16682
9.27 | 3.2661 | 1.7339 | 2.5 | 3.3312 | 1.7845 | 2.5579 | 0.065089 | 0.050646 | 0.057868 | 0.16685
9.28 | 3.2669 | 1.7331 | 2.5 | 3.3321 | 1.7841 | 2.5581 | 0.065147 | 0.051037 | 0.058092 | 0.16681
9.29 | 3.2678 | 1.7322 | 2.5 | 3.3329 | 1.7831 | 2.558 | 0.065176 | 0.050871 | 0.058024 | 0.16683
9.3 | 3.2686 | 1.7314 | 2.5 | 3.3339 | 1.7826 | 2.5583 | 0.065296 | 0.051228 | 0.058262 | 0.1668
9.31 | 3.2694 | 1.7306 | 2.5 | 3.3348 | 1.7816 | 2.5582 | 0.06534 | 0.051049 | 0.058195 | 0.16682
9.32 | 3.2702 | 1.7298 | 2.5 | 3.3357 | 1.7809 | 2.5583 | 0.06542 | 0.051138 | 0.058279 | 0.16682
9.33 | 3.2711 | 1.7289 | 2.5 | 3.3366 | 1.7802 | 2.5584 | 0.065492 | 0.051304 | 0.058398 | 0.16681
9.34 | 3.2719 | 1.7281 | 2.5 | 3.3375 | 1.7794 | 2.5584 | 0.065559 | 0.051289 | 0.058424 | 0.16682
9.35 | 3.2727 | 1.7273 | 2.5 | 3.3383 | 1.7788 | 2.5586 | 0.065604 | 0.051554 | 0.058579 | 0.16679
9.36 | 3.2736 | 1.7264 | 2.5 | 3.3392 | 1.7781 | 2.5587 | 0.065672 | 0.051632 | 0.058652 | 0.16679
9.37 | 3.2744 | 1.7256 | 2.5 | 3.3401 | 1.7773 | 2.5587 | 0.065752 | 0.051704 | 0.058728 | 0.16679
9.38 | 3.2752 | 1.7248 | 2.5 | 3.341 | 1.7766 | 2.5588 | 0.065799 | 0.051784 | 0.058791 | 0.16678
9.39 | 3.276 | 1.724 | 2.5 | 3.3419 | 1.7758 | 2.5588 | 0.065844 | 0.051804 | 0.058824 | 0.16678
9.4 | 3.2769 | 1.7231 | 2.5 | 3.3428 | 1.775 | 2.5589 | 0.065935 | 0.051899 | 0.058917 | 0.16678
9.41 | 3.2777 | 1.7223 | 2.5 | 3.3437 | 1.7743 | 2.559 | 0.066017 | 0.051966 | 0.058991 | 0.16678
9.42 | 3.2785 | 1.7215 | 2.5 | 3.3446 | 1.7735 | 2.5591 | 0.066081 | 0.052022 | 0.059052 | 0.16678
9.43 | 3.2793 | 1.7207 | 2.5 | 3.3455 | 1.7728 | 2.5591 | 0.066139 | 0.052107 | 0.059123 | 0.16678
9.44 | 3.2802 | 1.7198 | 2.5 | 3.3464 | 1.772 | 2.5592 | 0.066208 | 0.052203 | 0.059205 | 0.16677
9.45 | 3.281 | 1.719 | 2.5 | 3.3473 | 1.7713 | 2.5593 | 0.066338 | 0.052281 | 0.059309 | 0.16678
9.46 | 3.2818 | 1.7182 | 2.5 | 3.3482 | 1.7704 | 2.5593 | 0.066363 | 0.052239 | 0.059301 | 0.16678
9.47 | 3.2826 | 1.7174 | 2.5 | 3.3491 | 1.7697 | 2.5594 | 0.066414 | 0.052328 | 0.059371 | 0.16678
9.48 | 3.2835 | 1.7165 | 2.5 | 3.3499 | 1.7687 | 2.5593 | 0.06647 | 0.052198 | 0.059334 | 0.16679
9.49 | 3.2843 | 1.7157 | 2.5 | 3.3507 | 1.7681 | 2.5594 | 0.066419 | 0.052418 | 0.059418 | 0.16676
9.5 | 3.2851 | 1.7149 | 2.5 | 3.3517 | 1.7674 | 2.5595 | 0.066536 | 0.052477 | 0.059506 | 0.16677
9.51 | 3.286 | 1.714 | 2.5 | 3.3526 | 1.7666 | 2.5596 | 0.066665 | 0.052545 | 0.059605 | 0.16677
9.52 | 3.2868 | 1.7132 | 2.5 | 3.3534 | 1.7659 | 2.5597 | 0.066666 | 0.05264 | 0.059653 | 0.16676
9.53 | 3.2876 | 1.7124 | 2.5 | 3.3543 | 1.765 | 2.5597 | 0.066738 | 0.052636 | 0.059687 | 0.16677
9.54 | 3.2884 | 1.7116 | 2.5 | 3.3553 | 1.7644 | 2.5598 | 0.066841 | 0.052797 | 0.059819 | 0.16676
9.55 | 3.2893 | 1.7107 | 2.5 | 3.3562 | 1.7635 | 2.5598 | 0.066916 | 0.05277 | 0.059843 | 0.16677
9.56 | 3.2901 | 1.7099 | 2.5 | 3.357 | 1.7629 | 2.5599 | 0.066925 | 0.052968 | 0.059946 | 0.16675
9.57 | 3.2909 | 1.7091 | 2.5 | 3.3579 | 1.7621 | 2.56 | 0.067024 | 0.053014 | 0.060019 | 0.16675
9.58 | 3.2917 | 1.7083 | 2.5 | 3.3588 | 1.761 | 2.5599 | 0.067099 | 0.052755 | 0.059927 | 0.16679
9.59 | 3.2926 | 1.7074 | 2.5 | 3.3597 | 1.7606 | 2.5602 | 0.06718 | 0.053179 | 0.060179 | 0.16675
9.6 | 3.2934 | 1.7066 | 2.5 | 3.3606 | 1.7596 | 2.5601 | 0.067249 | 0.053027 | 0.060138 | 0.16677
9.61 | 3.2942 | 1.7058 | 2.5 | 3.3615 | 1.759 | 2.5603 | 0.067328 | 0.053221 | 0.060274 | 0.16676
9.62 | 3.295 | 1.705 | 2.5 | 3.3624 | 1.7583 | 2.5604 | 0.067398 | 0.053388 | 0.060393 | 0.16675
9.63 | 3.2959 | 1.7041 | 2.5 | 3.3633 | 1.7573 | 2.5603 | 0.067462 | 0.053162 | 0.060312 | 0.16677
9.64 | 3.2967 | 1.7033 | 2.5 | 3.3642 | 1.7569 | 2.5605 | 0.06748 | 0.053583 | 0.060531 | 0.16673
9.65 | 3.2975 | 1.7025 | 2.5 | 3.3651 | 1.7562 | 2.5606 | 0.067546 | 0.053677 | 0.060612 | 0.16673
9.66 | 3.2983 | 1.7017 | 2.5 | 3.366 | 1.7554 | 2.5607 | 0.067672 | 0.053744 | 0.060708 | 0.16673
9.67 | 3.2992 | 1.7008 | 2.5 | 3.367 | 1.7546 | 2.5608 | 0.067787 | 0.053779 | 0.060783 | 0.16674
9.68 | 3.3 | 1.7 | 2.5 | 3.3679 | 1.7536 | 2.5608 | 0.067879 | 0.05364 | 0.06076 | 0.16676
9.69 | 3.3008 | 1.6992 | 2.5 | 3.3688 | 1.753 | 2.5609 | 0.067928 | 0.053865 | 0.060897 | 0.16674
9.7 | 3.3017 | 1.6983 | 2.5 | 3.3697 | 1.7523 | 2.561 | 0.068021 | 0.053914 | 0.060967 | 0.16674
9.71 | 3.3025 | 1.6975 | 2.5 | 3.3706 | 1.7514 | 2.561 | 0.068077 | 0.053917 | 0.060997 | 0.16675
9.72 | 3.3033 | 1.6967 | 2.5 | 3.3714 | 1.7507 | 2.561 | 0.068085 | 0.05401 | 0.061048 | 0.16674
9.73 | 3.3041 | 1.6959 | 2.5 | 3.3723 | 1.7497 | 2.561 | 0.068209 | 0.053786 | 0.060998 | 0.16677
9.74 | 3.305 | 1.695 | 2.5 | 3.3733 | 1.7488 | 2.5611 | 0.068362 | 0.053797 | 0.061079 | 0.16678
9.75 | 3.3058 | 1.6942 | 2.5 | 3.3741 | 1.7481 | 2.5611 | 0.068363 | 0.053848 | 0.061106 | 0.16678
9.76 | 3.3066 | 1.6934 | 2.5 | 3.375 | 1.7476 | 2.5613 | 0.068413 | 0.05419 | 0.061302 | 0.16675
9.77 | 3.3074 | 1.6926 | 2.5 | 3.3759 | 1.7468 | 2.5614 | 0.06847 | 0.054285 | 0.061378 | 0.16674
9.78 | 3.3083 | 1.6917 | 2.5 | 3.3768 | 1.7461 | 2.5614 | 0.068551 | 0.054337 | 0.061444 | 0.16674
9.79 | 3.3091 | 1.6909 | 2.5 | 3.3777 | 1.7453 | 2.5615 | 0.068602 | 0.054424 | 0.061513 | 0.16674
9.8 | 3.3099 | 1.6901 | 2.5 | 3.3786 | 1.7446 | 2.5616 | 0.068682 | 0.05448 | 0.061581 | 0.16674
9.81 | 3.3107 | 1.6893 | 2.5 | 3.3795 | 1.7438 | 2.5617 | 0.068755 | 0.054557 | 0.061656 | 0.16674
9.82 | 3.3116 | 1.6884 | 2.5 | 3.3804 | 1.743 | 2.5617 | 0.068819 | 0.054614 | 0.061716 | 0.16674
9.83 | 3.3124 | 1.6876 | 2.5 | 3.3813 | 1.7423 | 2.5618 | 0.068868 | 0.054718 | 0.061793 | 0.16673
9.84 | 3.3132 | 1.6868 | 2.5 | 3.3822 | 1.7416 | 2.5619 | 0.069021 | 0.054784 | 0.061902 | 0.16674
9.85 | 3.314 | 1.686 | 2.5 | 3.3832 | 1.7408 | 2.562 | 0.069104 | 0.054816 | 0.06196 | 0.16674
9.86 | 3.3149 | 1.6851 | 2.5 | 3.384 | 1.7401 | 2.5621 | 0.069151 | 0.054959 | 0.062055 | 0.16673
9.87 | 3.3157 | 1.6843 | 2.5 | 3.3848 | 1.7393 | 2.5621 | 0.069111 | 0.055044 | 0.062078 | 0.16671
9.88 | 3.3165 | 1.6835 | 2.5 | 3.3857 | 1.7387 | 2.5622 | 0.069215 | 0.055187 | 0.062201 | 0.16671
9.89 | 3.3174 | 1.6826 | 2.5 | 3.3867 | 1.7379 | 2.5623 | 0.069393 | 0.055213 | 0.062303 | 0.16672
9.9 | 3.3182 | 1.6818 | 2.5 | 3.3875 | 1.7371 | 2.5623 | 0.069282 | 0.055313 | 0.062297 | 0.1667
9.91 | 3.319 | 1.681 | 2.5 | 3.3884 | 1.7363 | 2.5624 | 0.069428 | 0.055348 | 0.062388 | 0.16671
9.92 | 3.3198 | 1.6802 | 2.5 | 3.3894 | 1.7356 | 2.5625 | 0.069531 | 0.05539 | 0.062461 | 0.16671
9.93 | 3.3207 | 1.6793 | 2.5 | 3.3903 | 1.7348 | 2.5625 | 0.069615 | 0.055444 | 0.06253 | 0.16672
9.94 | 3.3215 | 1.6785 | 2.5 | 3.3911 | 1.734 | 2.5625 | 0.069618 | 0.055452 | 0.062535 | 0.16671
9.95 | 3.3223 | 1.6777 | 2.5 | 3.3921 | 1.7328 | 2.5624 | 0.06978 | 0.055096 | 0.062438 | 0.16677
9.96 | 3.3231 | 1.6769 | 2.5 | 3.393 | 1.7323 | 2.5626 | 0.069839 | 0.055421 | 0.06263 | 0.16674
9.97 | 3.324 | 1.676 | 2.5 | 3.3939 | 1.7315 | 2.5627 | 0.0699 | 0.055508 | 0.062704 | 0.16673
9.98 | 3.3248 | 1.6752 | 2.5 | 3.3948 | 1.7308 | 2.5628 | 0.069992 | 0.055607 | 0.062799 | 0.16673
9.99 | 3.3256 | 1.6744 | 2.5 | 3.3957 | 1.73 | 2.5628 | 0.070042 | 0.05564 | 0.062841 | 0.16673
10 | 3.3264 | 1.6736 | 2.5 | 3.3965 | 1.729 | 2.5628 | 0.070086 | 0.055472 | 0.062779 | 0.16675
10.01 | 3.3273 | 1.6727 | 2.5 | 3.3975 | 1.7284 | 2.5629 | 0.07019 | 0.055669 | 0.06293 | 0.16674
10.02 | 3.3281 | 1.6719 | 2.5 | 3.3984 | 1.7278 | 2.5631 | 0.070252 | 0.05585 | 0.063051 | 0.16673
10.03 | 3.3289 | 1.6711 | 2.5 | 3.3992 | 1.727 | 2.5631 | 0.070306 | 0.055912 | 0.063109 | 0.16672
10.04 | 3.3298 | 1.6702 | 2.5 | 3.4001 | 1.7263 | 2.5632 | 0.070373 | 0.056012 | 0.063192 | 0.16672
10.05 | 3.3306 | 1.6694 | 2.5 | 3.4009 | 1.7255 | 2.5632 | 0.070277 | 0.056094 | 0.063185 | 0.1667
10.06 | 3.3314 | 1.6686 | 2.5 | 3.4019 | 1.7248 | 2.5634 | 0.070512 | 0.056232 | 0.063372 | 0.16671
10.07 | 3.3322 | 1.6678 | 2.5 | 3.4028 | 1.7241 | 2.5634 | 0.070551 | 0.056289 | 0.06342 | 0.16671
10.08 | 3.3331 | 1.6669 | 2.5 | 3.4037 | 1.7232 | 2.5635 | 0.070654 | 0.056293 | 0.063473 | 0.16671
10.09 | 3.3339 | 1.6661 | 2.5 | 3.4046 | 1.7226 | 2.5636 | 0.070697 | 0.056457 | 0.063577 | 0.1667
10.1 | 3.3347 | 1.6653 | 2.5 | 3.4055 | 1.7216 | 2.5635 | 0.070743 | 0.056339 | 0.063541 | 0.16672
10.11 | 3.3355 | 1.6645 | 2.5 | 3.4064 | 1.721 | 2.5637 | 0.070853 | 0.05657 | 0.063712 | 0.1667
10.12 | 3.3364 | 1.6636 | 2.5 | 3.4072 | 1.7203 | 2.5637 | 0.070832 | 0.056658 | 0.063745 | 0.16669
10.13 | 3.3372 | 1.6628 | 2.5 | 3.4081 | 1.7196 | 2.5638 | 0.070902 | 0.056766 | 0.063834 | 0.16668
10.14 | 3.338 | 1.662 | 2.5 | 3.409 | 1.7188 | 2.5639 | 0.070982 | 0.056851 | 0.063916 | 0.16668
10.15 | 3.3388 | 1.6612 | 2.5 | 3.4099 | 1.7181 | 2.564 | 0.071047 | 0.056911 | 0.063979 | 0.16668
10.16 | 3.3397 | 1.6603 | 2.5 | 3.4108 | 1.7173 | 2.564 | 0.071105 | 0.056987 | 0.064046 | 0.16668
10.17 | 3.3405 | 1.6595 | 2.5 | 3.4117 | 1.7166 | 2.5641 | 0.071201 | 0.057065 | 0.064133 | 0.16668
10.18 | 3.3413 | 1.6587 | 2.5 | 3.4126 | 1.7155 | 2.5641 | 0.071256 | 0.056859 | 0.064057 | 0.1667
10.19 | 3.3421 | 1.6579 | 2.5 | 3.4135 | 1.715 | 2.5642 | 0.071324 | 0.057108 | 0.064216 | 0.16668
10.2 | 3.343 | 1.657 | 2.5 | 3.4144 | 1.7142 | 2.5643 | 0.071395 | 0.057141 | 0.064268 | 0.16669
10.21 | 3.3438 | 1.6562 | 2.5 | 3.4152 | 1.7134 | 2.5643 | 0.071448 | 0.057206 | 0.064327 | 0.16668
10.22 | 3.3446 | 1.6554 | 2.5 | 3.4162 | 1.7126 | 2.5644 | 0.071529 | 0.057226 | 0.064378 | 0.16669
10.23 | 3.3455 | 1.6545 | 2.5 | 3.417 | 1.7116 | 2.5643 | 0.071563 | 0.05706 | 0.064312 | 0.16671
10.24 | 3.3463 | 1.6537 | 2.5 | 3.4179 | 1.7111 | 2.5645 | 0.071636 | 0.057393 | 0.064514 | 0.16668
10.25 | 3.3471 | 1.6529 | 2.5 | 3.4188 | 1.7103 | 2.5646 | 0.071705 | 0.057433 | 0.064569 | 0.16668
10.26 | 3.3479 | 1.6521 | 2.5 | 3.4197 | 1.7096 | 2.5646 | 0.071775 | 0.057485 | 0.06463 | 0.16668
10.27 | 3.3488 | 1.6512 | 2.5 | 3.4206 | 1.7088 | 2.5647 | 0.071861 | 0.05757 | 0.064716 | 0.16668
10.28 | 3.3496 | 1.6504 | 2.5 | 3.4215 | 1.708 | 2.5647 | 0.071902 | 0.057593 | 0.064748 | 0.16668
10.29 | 3.3504 | 1.6496 | 2.5 | 3.4224 | 1.7072 | 2.5648 | 0.071974 | 0.057646 | 0.06481 | 0.16668
10.3 | 3.3512 | 1.6488 | 2.5 | 3.4233 | 1.7065 | 2.5649 | 0.07205 | 0.057739 | 0.064895 | 0.16668
10.31 | 3.3521 | 1.6479 | 2.5 | 3.4242 | 1.7057 | 2.5649 | 0.072099 | 0.057796 | 0.064948 | 0.16668
10.32 | 3.3529 | 1.6471 | 2.5 | 3.4251 | 1.705 | 2.565 | 0.072173 | 0.057844 | 0.065008 | 0.16668
10.33 | 3.3537 | 1.6463 | 2.5 | 3.4259 | 1.7042 | 2.5651 | 0.07222 | 0.057917 | 0.065068 | 0.16667
10.34 | 3.3545 | 1.6455 | 2.5 | 3.4268 | 1.7035 | 2.5652 | 0.072266 | 0.058042 | 0.065154 | 0.16666
10.35 | 3.3554 | 1.6446 | 2.5 | 3.4277 | 1.7027 | 2.5652 | 0.072373 | 0.058098 | 0.065236 | 0.16667
10.36 | 3.3562 | 1.6438 | 2.5 | 3.4285 | 1.702 | 2.5652 | 0.072312 | 0.058186 | 0.065249 | 0.16665
10.37 | 3.357 | 1.643 | 2.5 | 3.4294 | 1.7012 | 2.5653 | 0.072335 | 0.058196 | 0.065266 | 0.16665
10.38 | 3.3579 | 1.6421 | 2.5 | 3.4303 | 1.7004 | 2.5653 | 0.072408 | 0.058262 | 0.065335 | 0.16665
10.39 | 3.3587 | 1.6413 | 2.5 | 3.4312 | 1.6995 | 2.5653 | 0.072477 | 0.058215 | 0.065346 | 0.16666
10.4 | 3.3595 | 1.6405 | 2.5 | 3.432 | 1.6988 | 2.5654 | 0.072521 | 0.058304 | 0.065413 | 0.16666
10.41 | 3.3603 | 1.6397 | 2.5 | 3.4329 | 1.6984 | 2.5657 | 0.072561 | 0.058745 | 0.065653 | 0.16662
10.42 | 3.3612 | 1.6388 | 2.5 | 3.4338 | 1.6975 | 2.5656 | 0.0726 | 0.058615 | 0.065607 | 0.16663
10.43 | 3.362 | 1.638 | 2.5 | 3.4346 | 1.6972 | 2.5659 | 0.072661 | 0.059221 | 0.065941 | 0.16658
10.44 | 3.3628 | 1.6372 | 2.5 | 3.4355 | 1.6956 | 2.5655 | 0.072696 | 0.058403 | 0.065549 | 0.16666
10.45 | 3.3636 | 1.6364 | 2.5 | 3.4364 | 1.6952 | 2.5658 | 0.072783 | 0.058818 | 0.0658 | 0.16663
10.46 | 3.3645 | 1.6355 | 2.5 | 3.4373 | 1.6946 | 2.566 | 0.072843 | 0.059111 | 0.065977 | 0.1666
10.47 | 3.3653 | 1.6347 | 2.5 | 3.4382 | 1.6936 | 2.5659 | 0.072896 | 0.058903 | 0.065899 | 0.16663
10.48 | 3.3661 | 1.6339 | 2.5 | 3.439 | 1.6928 | 2.5659 | 0.072898 | 0.058927 | 0.065913 | 0.16662
10.49 | 3.3669 | 1.6331 | 2.5 | 3.44 | 1.6919 | 2.5659 | 0.073041 | 0.058794 | 0.065917 | 0.16665
10.5 | 3.3678 | 1.6322 | 2.5 | 3.4409 | 1.6913 | 2.5661 | 0.073092 | 0.059066 | 0.066079 | 0.16663
10.51 | 3.3686 | 1.6314 | 2.5 | 3.4418 | 1.6905 | 2.5661 | 0.073158 | 0.059079 | 0.066119 | 0.16663
10.52 | 3.3694 | 1.6306 | 2.5 | 3.4426 | 1.6897 | 2.5662 | 0.073208 | 0.059166 | 0.066187 | 0.16662
10.53 | 3.3702 | 1.6298 | 2.5 | 3.4435 | 1.6889 | 2.5662 | 0.073285 | 0.059124 | 0.066205 | 0.16663
10.54 | 3.3711 | 1.6289 | 2.5 | 3.4444 | 1.6882 | 2.5663 | 0.073339 | 0.059243 | 0.066291 | 0.16663
10.55 | 3.3719 | 1.6281 | 2.5 | 3.4453 | 1.6874 | 2.5663 | 0.073395 | 0.059258 | 0.066326 | 0.16663
10.56 | 3.3727 | 1.6273 | 2.5 | 3.4462 | 1.6864 | 2.5663 | 0.073462 | 0.059132 | 0.066297 | 0.16665
10.57 | 3.3736 | 1.6264 | 2.5 | 3.4471 | 1.6857 | 2.5664 | 0.073517 | 0.059289 | 0.066403 | 0.16664
10.58 | 3.3744 | 1.6256 | 2.5 | 3.448 | 1.6848 | 2.5664 | 0.073591 | 0.059222 | 0.066407 | 0.16665
10.59 | 3.3752 | 1.6248 | 2.5 | 3.4488 | 1.6842 | 2.5665 | 0.073633 | 0.059425 | 0.066529 | 0.16663
10.6 | 3.376 | 1.624 | 2.5 | 3.4498 | 1.6835 | 2.5666 | 0.073719 | 0.05953 | 0.066625 | 0.16663
10.61 | 3.3769 | 1.6231 | 2.5 | 3.4506 | 1.6827 | 2.5667 | 0.073766 | 0.059592 | 0.066679 | 0.16663
10.62 | 3.3777 | 1.6223 | 2.5 | 3.4515 | 1.682 | 2.5668 | 0.073842 | 0.059685 | 0.066764 | 0.16662
10.63 | 3.3785 | 1.6215 | 2.5 | 3.4524 | 1.6812 | 2.5668 | 0.07388 | 0.059758 | 0.066819 | 0.16662
10.64 | 3.3793 | 1.6207 | 2.5 | 3.4533 | 1.6805 | 2.5669 | 0.073962 | 0.059848 | 0.066905 | 0.16662
10.65 | 3.3802 | 1.6198 | 2.5 | 3.4542 | 1.6797 | 2.5669 | 0.074019 | 0.059872 | 0.066946 | 0.16662
10.66 | 3.381 | 1.619 | 2.5 | 3.4551 | 1.679 | 2.567 | 0.074097 | 0.05999 | 0.067043 | 0.16661
10.67 | 3.3818 | 1.6182 | 2.5 | 3.4559 | 1.6783 | 2.5671 | 0.074114 | 0.060096 | 0.067105 | 0.1666
10.68 | 3.3826 | 1.6174 | 2.5 | 3.4569 | 1.6775 | 2.5672 | 0.074216 | 0.060141 | 0.067178 | 0.16661
10.69 | 3.3835 | 1.6165 | 2.5 | 3.4578 | 1.6768 | 2.5673 | 0.074282 | 0.060243 | 0.067263 | 0.1666
10.7 | 3.3843 | 1.6157 | 2.5 | 3.4586 | 1.676 | 2.5673 | 0.074318 | 0.060276 | 0.067297 | 0.1666
10.71 | 3.3851 | 1.6149 | 2.5 | 3.4595 | 1.675 | 2.5673 | 0.07434 | 0.060161 | 0.06725 | 0.16661
10.72 | 3.386 | 1.614 | 2.5 | 3.4604 | 1.6745 | 2.5674 | 0.074436 | 0.060418 | 0.067427 | 0.1666
10.73 | 3.3868 | 1.6132 | 2.5 | 3.4612 | 1.6737 | 2.5675 | 0.07445 | 0.06049 | 0.06747 | 0.16659
10.74 | 3.3876 | 1.6124 | 2.5 | 3.4621 | 1.6729 | 2.5675 | 0.074518 | 0.060532 | 0.067525 | 0.16659
10.75 | 3.3884 | 1.6116 | 2.5 | 3.463 | 1.6721 | 2.5676 | 0.074573 | 0.060572 | 0.067572 | 0.16659
10.76 | 3.3893 | 1.6107 | 2.5 | 3.4639 | 1.6712 | 2.5676 | 0.074634 | 0.060468 | 0.067551 | 0.16661
10.77 | 3.3901 | 1.6099 | 2.5 | 3.4648 | 1.6706 | 2.5677 | 0.074707 | 0.060712 | 0.067709 | 0.16659
10.78 | 3.3909 | 1.6091 | 2.5 | 3.4657 | 1.6698 | 2.5678 | 0.074768 | 0.060744 | 0.067756 | 0.16659
10.79 | 3.3917 | 1.6083 | 2.5 | 3.4665 | 1.669 | 2.5678 | 0.074795 | 0.06078 | 0.067788 | 0.16659
10.8 | 3.3926 | 1.6074 | 2.5 | 3.4674 | 1.668 | 2.5677 | 0.074855 | 0.060513 | 0.067684 | 0.16662
10.81 | 3.3934 | 1.6066 | 2.5 | 3.4683 | 1.6675 | 2.5679 | 0.074936 | 0.060905 | 0.067921 | 0.16659
10.82 | 3.3942 | 1.6058 | 2.5 | 3.4691 | 1.6668 | 2.5679 | 0.07491 | 0.060978 | 0.067944 | 0.16658
10.83 | 3.395 | 1.605 | 2.5 | 3.4701 | 1.6659 | 2.568 | 0.075013 | 0.060957 | 0.067985 | 0.16659
10.84 | 3.3959 | 1.6041 | 2.5 | 3.471 | 1.6652 | 2.5681 | 0.075088 | 0.061072 | 0.06808 | 0.16658
10.85 | 3.3967 | 1.6033 | 2.5 | 3.4718 | 1.6644 | 2.5681 | 0.075122 | 0.061085 | 0.068103 | 0.16658
10.86 | 3.3975 | 1.6025 | 2.5 | 3.4727 | 1.6635 | 2.5681 | 0.075144 | 0.060995 | 0.06807 | 0.16659
10.87 | 3.3983 | 1.6017 | 2.5 | 3.4736 | 1.6629 | 2.5682 | 0.075212 | 0.061216 | 0.068214 | 0.16658
10.88 | 3.3992 | 1.6008 | 2.5 | 3.4745 | 1.6621 | 2.5683 | 0.075277 | 0.061281 | 0.068279 | 0.16658
10.89 | 3.4 | 1.6 | 2.5 | 3.4754 | 1.6613 | 2.5684 | 0.075351 | 0.061349 | 0.06835 | 0.16658
10.9 | 3.4008 | 1.5992 | 2.5 | 3.4762 | 1.6606 | 2.5684 | 0.075421 | 0.061398 | 0.068409 | 0.16658
10.91 | 3.4017 | 1.5983 | 2.5 | 3.4771 | 1.6598 | 2.5685 | 0.075443 | 0.061462 | 0.068453 | 0.16657
10.92 | 3.4025 | 1.5975 | 2.5 | 3.478 | 1.659 | 2.5685 | 0.075507 | 0.06151 | 0.068508 | 0.16657
10.93 | 3.4033 | 1.5967 | 2.5 | 3.4789 | 1.6583 | 2.5686 | 0.075581 | 0.061587 | 0.068584 | 0.16657
10.94 | 3.4041 | 1.5959 | 2.5 | 3.4798 | 1.6575 | 2.5687 | 0.075668 | 0.061638 | 0.068653 | 0.16657
10.95 | 3.405 | 1.595 | 2.5 | 3.4807 | 1.6567 | 2.5687 | 0.075717 | 0.061696 | 0.068706 | 0.16657
10.96 | 3.4058 | 1.5942 | 2.5 | 3.4816 | 1.656 | 2.5688 | 0.075799 | 0.06177 | 0.068785 | 0.16657
10.97 | 3.4066 | 1.5934 | 2.5 | 3.4824 | 1.6552 | 2.5688 | 0.07583 | 0.061853 | 0.068841 | 0.16656
10.98 | 3.4074 | 1.5926 | 2.5 | 3.4833 | 1.6545 | 2.5689 | 0.07587 | 0.061906 | 0.068888 | 0.16656
10.99 | 3.4083 | 1.5917 | 2.5 | 3.4842 | 1.6537 | 2.569 | 0.075932 | 0.061994 | 0.068963 | 0.16656
11 | 3.4091 | 1.5909 | 2.5 | 3.4851 | 1.653 | 2.569 | 0.07599 | 0.062101 | 0.069045 | 0.16655
11.01 | 3.4099 | 1.5901 | 2.5 | 3.486 | 1.6523 | 2.5691 | 0.076108 | 0.062171 | 0.06914 | 0.16656
11.02 | 3.4107 | 1.5893 | 2.5 | 3.4869 | 1.6515 | 2.5692 | 0.076154 | 0.062197 | 0.069175 | 0.16656
11.03 | 3.4116 | 1.5884 | 2.5 | 3.4878 | 1.6508 | 2.5693 | 0.076193 | 0.062327 | 0.06926 | 0.16655
11.04 | 3.4124 | 1.5876 | 2.5 | 3.4886 | 1.6499 | 2.5693 | 0.076237 | 0.062344 | 0.069291 | 0.16655
11.05 | 3.4132 | 1.5868 | 2.5 | 3.4895 | 1.6492 | 2.5693 | 0.076269 | 0.062409 | 0.069339 | 0.16654
11.06 | 3.414 | 1.586 | 2.5 | 3.4904 | 1.6484 | 2.5694 | 0.076381 | 0.062414 | 0.069397 | 0.16655
11.07 | 3.4149 | 1.5851 | 2.5 | 3.4913 | 1.6476 | 2.5695 | 0.07643 | 0.062482 | 0.069456 | 0.16655
11.08 | 3.4157 | 1.5843 | 2.5 | 3.4922 | 1.6468 | 2.5695 | 0.076484 | 0.062518 | 0.069501 | 0.16655
11.09 | 3.4165 | 1.5835 | 2.5 | 3.493 | 1.646 | 2.5695 | 0.076521 | 0.062576 | 0.069548 | 0.16655
11.1 | 3.4174 | 1.5826 | 2.5 | 3.4939 | 1.6453 | 2.5696 | 0.076546 | 0.062614 | 0.06958 | 0.16654
11.11 | 3.4182 | 1.5818 | 2.5 | 3.4948 | 1.6445 | 2.5696 | 0.0766 | 0.062661 | 0.069631 | 0.16654
11.12 | 3.419 | 1.581 | 2.5 | 3.4956 | 1.6437 | 2.5697 | 0.076639 | 0.062748 | 0.069694 | 0.16654
11.13 | 3.4198 | 1.5802 | 2.5 | 3.4965 | 1.6429 | 2.5697 | 0.07668 | 0.062743 | 0.069711 | 0.16654
11.14 | 3.4207 | 1.5793 | 2.5 | 3.4974 | 1.6421 | 2.5698 | 0.076771 | 0.062792 | 0.069782 | 0.16654
11.15 | 3.4215 | 1.5785 | 2.5 | 3.4983 | 1.6414 | 2.5698 | 0.076826 | 0.062838 | 0.069832 | 0.16654
11.16 | 3.4223 | 1.5777 | 2.5 | 3.4991 | 1.6406 | 2.5699 | 0.076804 | 0.062904 | 0.069854 | 0.16653
11.17 | 3.4231 | 1.5769 | 2.5 | 3.5 | 1.6398 | 2.5699 | 0.076908 | 0.062986 | 0.069947 | 0.16654
11.18 | 3.424 | 1.576 | 2.5 | 3.5009 | 1.6388 | 2.5699 | 0.076967 | 0.062808 | 0.069887 | 0.16656
11.19 | 3.4248 | 1.5752 | 2.5 | 3.5018 | 1.6383 | 2.57 | 0.076997 | 0.063059 | 0.070028 | 0.16653
11.2 | 3.4256 | 1.5744 | 2.5 | 3.5027 | 1.6375 | 2.5701 | 0.077084 | 0.063103 | 0.070093 | 0.16654
11.21 | 3.4264 | 1.5736 | 2.5 | 3.5036 | 1.6367 | 2.5701 | 0.077114 | 0.063175 | 0.070144 | 0.16653
11.22 | 3.4273 | 1.5727 | 2.5 | 3.5045 | 1.6359 | 2.5702 | 0.077178 | 0.063187 | 0.070183 | 0.16654
11.23 | 3.4281 | 1.5719 | 2.5 | 3.5053 | 1.6352 | 2.5702 | 0.077196 | 0.063289 | 0.070242 | 0.16653
11.24 | 3.4289 | 1.5711 | 2.5 | 3.5062 | 1.6344 | 2.5703 | 0.077278 | 0.063317 | 0.070298 | 0.16653
11.25 | 3.4298 | 1.5702 | 2.5 | 3.5071 | 1.6337 | 2.5704 | 0.077333 | 0.063433 | 0.070383 | 0.16652
11.26 | 3.4306 | 1.5694 | 2.5 | 3.508 | 1.6329 | 2.5705 | 0.077394 | 0.063512 | 0.070453 | 0.16652
11.27 | 3.4314 | 1.5686 | 2.5 | 3.5088 | 1.6323 | 2.5706 | 0.07741 | 0.063705 | 0.070557 | 0.16651
11.28 | 3.4322 | 1.5678 | 2.5 | 3.5097 | 1.6314 | 2.5705 | 0.07744 | 0.063592 | 0.070516 | 0.16652
11.29 | 3.4331 | 1.5669 | 2.5 | 3.5106 | 1.6307 | 2.5706 | 0.077533 | 0.06371 | 0.070621 | 0.16651
11.3 | 3.4339 | 1.5661 | 2.5 | 3.5115 | 1.6299 | 2.5707 | 0.077569 | 0.063805 | 0.070687 | 0.16651
11.31 | 3.4347 | 1.5653 | 2.5 | 3.5124 | 1.6292 | 2.5708 | 0.07764 | 0.063875 | 0.070757 | 0.16651
11.32 | 3.4355 | 1.5645 | 2.5 | 3.5132 | 1.6284 | 2.5708 | 0.077667 | 0.063936 | 0.070801 | 0.1665
11.33 | 3.4364 | 1.5636 | 2.5 | 3.5142 | 1.6276 | 2.5709 | 0.077795 | 0.064013 | 0.070904 | 0.16651
11.34 | 3.4372 | 1.5628 | 2.5 | 3.515 | 1.6269 | 2.5709 | 0.077797 | 0.064084 | 0.07094 | 0.1665
11.35 | 3.438 | 1.562 | 2.5 | 3.5159 | 1.6262 | 2.571 | 0.077874 | 0.064182 | 0.071028 | 0.1665
11.36 | 3.4388 | 1.5612 | 2.5 | 3.5167 | 1.6254 | 2.5711 | 0.077892 | 0.064236 | 0.071064 | 0.16649
11.37 | 3.4397 | 1.5603 | 2.5 | 3.5176 | 1.6246 | 2.5711 | 0.077903 | 0.064239 | 0.071071 | 0.16649
11.38 | 3.4405 | 1.5595 | 2.5 | 3.5185 | 1.6238 | 2.5712 | 0.077984 | 0.06433 | 0.071157 | 0.16649
11.39 | 3.4413 | 1.5587 | 2.5 | 3.5193 | 1.6231 | 2.5712 | 0.077975 | 0.064404 | 0.07119 | 0.16648
11.4 | 3.4421 | 1.5579 | 2.5 | 3.5203 | 1.6223 | 2.5713 | 0.078109 | 0.064452 | 0.071281 | 0.16649
11.41 | 3.443 | 1.557 | 2.5 | 3.5211 | 1.6216 | 2.5713 | 0.078114 | 0.064543 | 0.071328 | 0.16648
11.42 | 3.4438 | 1.5562 | 2.5 | 3.522 | 1.6208 | 2.5714 | 0.078172 | 0.064585 | 0.071379 | 0.16648
11.43 | 3.4446 | 1.5554 | 2.5 | 3.5228 | 1.62 | 2.5714 | 0.078199 | 0.064588 | 0.071394 | 0.16648
11.44 | 3.4455 | 1.5545 | 2.5 | 3.5236 | 1.6192 | 2.5714 | 0.078158 | 0.064619 | 0.071388 | 0.16647
11.45 | 3.4463 | 1.5537 | 2.5 | 3.5246 | 1.6184 | 2.5715 | 0.078308 | 0.064664 | 0.071486 | 0.16648
11.46 | 3.4471 | 1.5529 | 2.5 | 3.5252 | 1.6175 | 2.5713 | 0.078079 | 0.064606 | 0.071343 | 0.16646
11.47 | 3.4479 | 1.5521 | 2.5 | 3.5263 | 1.6168 | 2.5715 | 0.078336 | 0.064703 | 0.07152 | 0.16648
11.48 | 3.4488 | 1.5512 | 2.5 | 3.5271 | 1.616 | 2.5715 | 0.078322 | 0.064746 | 0.071534 | 0.16647
11.49 | 3.4496 | 1.5504 | 2.5 | 3.5281 | 1.6152 | 2.5716 | 0.078498 | 0.064793 | 0.071646 | 0.16648
11.5 | 3.4504 | 1.5496 | 2.5 | 3.529 | 1.6144 | 2.5717 | 0.078631 | 0.064855 | 0.071743 | 0.16649
11.51 | 3.4512 | 1.5488 | 2.5 | 3.5299 | 1.6136 | 2.5718 | 0.078653 | 0.064863 | 0.071758 | 0.16649
11.52 | 3.4521 | 1.5479 | 2.5 | 3.5308 | 1.6129 | 2.5718 | 0.078688 | 0.064932 | 0.07181 | 0.16648
11.53 | 3.4529 | 1.5471 | 2.5 | 3.5317 | 1.6121 | 2.5719 | 0.078787 | 0.064965 | 0.071876 | 0.16649
11.54 | 3.4537 | 1.5463 | 2.5 | 3.5325 | 1.6113 | 2.5719 | 0.078828 | 0.065014 | 0.071921 | 0.16649
11.55 | 3.4545 | 1.5455 | 2.5 | 3.5333 | 1.6105 | 2.5719 | 0.078782 | 0.065076 | 0.071929 | 0.16648
11.56 | 3.4554 | 1.5446 | 2.5 | 3.5343 | 1.6097 | 2.572 | 0.078939 | 0.06507 | 0.072005 | 0.16649
11.57 | 3.4562 | 1.5438 | 2.5 | 3.5351 | 1.6088 | 2.572 | 0.078925 | 0.065011 | 0.071968 | 0.16649
11.58 | 3.457 | 1.543 | 2.5 | 3.5361 | 1.6082 | 2.5721 | 0.079031 | 0.065214 | 0.072123 | 0.16648
11.59 | 3.4579 | 1.5421 | 2.5 | 3.5369 | 1.6074 | 2.5722 | 0.07905 | 0.065277 | 0.072164 | 0.16648
11.6 | 3.4587 | 1.5413 | 2.5 | 3.5378 | 1.6066 | 2.5722 | 0.079149 | 0.065313 | 0.072231 | 0.16648
11.61 | 3.4595 | 1.5405 | 2.5 | 3.5387 | 1.6058 | 2.5723 | 0.079154 | 0.065353 | 0.072253 | 0.16648
11.62 | 3.4603 | 1.5397 | 2.5 | 3.5394 | 1.6051 | 2.5722 | 0.079034 | 0.065428 | 0.072231 | 0.16646
11.63 | 3.4612 | 1.5388 | 2.5 | 3.5405 | 1.6043 | 2.5724 | 0.079356 | 0.065494 | 0.072425 | 0.16648
11.64 | 3.462 | 1.538 | 2.5 | 3.5413 | 1.6036 | 2.5724 | 0.079326 | 0.06555 | 0.072438 | 0.16647
11.65 | 3.4628 | 1.5372 | 2.5 | 3.5422 | 1.6028 | 2.5725 | 0.079374 | 0.065646 | 0.07251 | 0.16647
11.66 | 3.4636 | 1.5364 | 2.5 | 3.543 | 1.6021 | 2.5725 | 0.079397 | 0.065695 | 0.072546 | 0.16646
11.67 | 3.4645 | 1.5355 | 2.5 | 3.5439 | 1.6013 | 2.5726 | 0.07948 | 0.065749 | 0.072615 | 0.16647
11.68 | 3.4653 | 1.5347 | 2.5 | 3.5449 | 1.6006 | 2.5727 | 0.079564 | 0.065841 | 0.072703 | 0.16646
11.69 | 3.4661 | 1.5339 | 2.5 | 3.5458 | 1.5998 | 2.5728 | 0.079664 | 0.065906 | 0.072785 | 0.16647
11.7 | 3.4669 | 1.5331 | 2.5 | 3.5466 | 1.599 | 2.5728 | 0.079702 | 0.065971 | 0.072837 | 0.16646
11.71 | 3.4678 | 1.5322 | 2.5 | 3.5475 | 1.5983 | 2.5729 | 0.079771 | 0.066038 | 0.072904 | 0.16646
11.72 | 3.4686 | 1.5314 | 2.5 | 3.5485 | 1.5975 | 2.573 | 0.079879 | 0.066107 | 0.072993 | 0.16646
11.73 | 3.4694 | 1.5306 | 2.5 | 3.5493 | 1.5968 | 2.573 | 0.079857 | 0.066205 | 0.073031 | 0.16645
11.74 | 3.4702 | 1.5298 | 2.5 | 3.5502 | 1.596 | 2.5731 | 0.079908 | 0.066266 | 0.073087 | 0.16645
11.75 | 3.4711 | 1.5289 | 2.5 | 3.551 | 1.5953 | 2.5732 | 0.079973 | 0.06633 | 0.073151 | 0.16645
11.76 | 3.4719 | 1.5281 | 2.5 | 3.5519 | 1.5945 | 2.5732 | 0.079989 | 0.066363 | 0.073176 | 0.16645
11.77 | 3.4727 | 1.5273 | 2.5 | 3.5527 | 1.5937 | 2.5732 | 0.080007 | 0.066444 | 0.073225 | 0.16644
11.78 | 3.4736 | 1.5264 | 2.5 | 3.5537 | 1.5929 | 2.5733 | 0.080125 | 0.066496 | 0.07331 | 0.16645
11.79 | 3.4744 | 1.5256 | 2.5 | 3.5546 | 1.5925 | 2.5736 | 0.080192 | 0.066917 | 0.073554 | 0.16642
11.8 | 3.4752 | 1.5248 | 2.5 | 3.5555 | 1.5914 | 2.5734 | 0.080248 | 0.066621 | 0.073434 | 0.16644
11.81 | 3.476 | 1.524 | 2.5 | 3.5562 | 1.5906 | 2.5734 | 0.080212 | 0.066668 | 0.07344 | 0.16644
11.82 | 3.4769 | 1.5231 | 2.5 | 3.5572 | 1.5898 | 2.5735 | 0.080304 | 0.066677 | 0.073491 | 0.16644
11.83 | 3.4777 | 1.5223 | 2.5 | 3.5581 | 1.589 | 2.5735 | 0.080371 | 0.066638 | 0.073505 | 0.16645
11.84 | 3.4785 | 1.5215 | 2.5 | 3.5589 | 1.588 | 2.5735 | 0.080418 | 0.066516 | 0.073467 | 0.16646
11.85 | 3.4793 | 1.5207 | 2.5 | 3.5598 | 1.5874 | 2.5736 | 0.080456 | 0.066766 | 0.073611 | 0.16644
11.86 | 3.4802 | 1.5198 | 2.5 | 3.5607 | 1.5866 | 2.5737 | 0.080505 | 0.066802 | 0.073654 | 0.16644
11.87 | 3.481 | 1.519 | 2.5 | 3.5616 | 1.5858 | 2.5737 | 0.08058 | 0.066838 | 0.073709 | 0.16645
11.88 | 3.4818 | 1.5182 | 2.5 | 3.5623 | 1.585 | 2.5737 | 0.080492 | 0.066828 | 0.07366 | 0.16644
11.89 | 3.4826 | 1.5174 | 2.5 | 3.5633 | 1.5843 | 2.5738 | 0.080688 | 0.066922 | 0.073805 | 0.16645
11.9 | 3.4835 | 1.5165 | 2.5 | 3.5642 | 1.5835 | 2.5738 | 0.080738 | 0.066946 | 0.073842 | 0.16645
11.91 | 3.4843 | 1.5157 | 2.5 | 3.5651 | 1.5827 | 2.5739 | 0.080771 | 0.066983 | 0.073877 | 0.16645
11.92 | 3.4851 | 1.5149 | 2.5 | 3.5659 | 1.5819 | 2.5739 | 0.080808 | 0.067005 | 0.073906 | 0.16645
11.93 | 3.486 | 1.514 | 2.5 | 3.5668 | 1.5811 | 2.5739 | 0.080804 | 0.067027 | 0.073915 | 0.16644
11.94 | 3.4868 | 1.5132 | 2.5 | 3.5677 | 1.5803 | 2.574 | 0.080927 | 0.067068 | 0.073997 | 0.16645
11.95 | 3.4876 | 1.5124 | 2.5 | 3.5686 | 1.5795 | 2.574 | 0.080948 | 0.067099 | 0.074024 | 0.16645
11.96 | 3.4884 | 1.5116 | 2.5 | 3.5695 | 1.5787 | 2.5741 | 0.081032 | 0.067129 | 0.07408 | 0.16645
11.97 | 3.4893 | 1.5107 | 2.5 | 3.5704 | 1.5779 | 2.5741 | 0.081112 | 0.067184 | 0.074148 | 0.16645
11.98 | 3.4901 | 1.5099 | 2.5 | 3.5712 | 1.5772 | 2.5742 | 0.08116 | 0.067234 | 0.074197 | 0.16645
11.99 | 3.4909 | 1.5091 | 2.5 | 3.5721 | 1.5761 | 2.5741 | 0.081231 | 0.067033 | 0.074132 | 0.16647