## Sheet2
Temp(Celsius) | Current(A)-IS1out | Voltage-AdC0(V)
32 | 6.2351e-06 | 1.8824 | V(ref)(Volt) | 5
32 | 6.2362e-06 | 1.8819 | R(Gain)(Ohm) | 500000
32 | 6.2379e-06 | 1.881
33 | 6.2373e-06 | 1.8813 | Vcc(Volt) | 5.3
33 | 6.2379e-06 | 1.881 | -Vcc(Volt) | 0
33 | 6.2376e-06 | 1.8812 | Notes
35 | 6.2384e-06 | 1.8808 | Temp Sensor +/-1C Variation
35 | 6.2375e-06 | 1.8812
35 | 6.238e-06 | 1.881 | First Set of Readings is 32C to heat in Temp Chamber
35 | 6.2376e-06 | 1.8812 | Then slowly reduce the temp and again increase
35 | 6.2378e-06 | 1.8811
35 | 6.2377e-06 | 1.8812
36 | 6.2375e-06 | 1.8812
36 | 6.2366e-06 | 1.8817
36 | 6.2363e-06 | 1.8818
36 | 6.2375e-06 | 1.8812
36 | 6.2385e-06 | 1.8807
36 | 6.2385e-06 | 1.8808
36 | 6.2404e-06 | 1.8798
36 | 6.2402e-06 | 1.8799
36 | 6.2396e-06 | 1.8802
36 | 6.2416e-06 | 1.8792
38 | 6.2423e-06 | 1.8788
38 | 6.2431e-06 | 1.8784
38 | 6.2422e-06 | 1.8789
38 | 6.2422e-06 | 1.8789
38 | 6.2414e-06 | 1.8793
38 | 6.2407e-06 | 1.8797
38 | 6.24e-06 | 1.88
38 | 6.2401e-06 | 1.8799
38 | 6.2394e-06 | 1.8803
38 | 6.2395e-06 | 1.8802
38 | 6.2379e-06 | 1.881
39 | 6.2364e-06 | 1.8818
39 | 6.2359e-06 | 1.882
39 | 6.235e-06 | 1.8825
39 | 6.2346e-06 | 1.8827
39 | 6.2324e-06 | 1.8838
39 | 6.2268e-06 | 1.8866
39 | 6.2257e-06 | 1.8871
39 | 6.2232e-06 | 1.8884
39 | 6.2223e-06 | 1.8889
39 | 6.2214e-06 | 1.8893
39 | 6.2196e-06 | 1.8902
39 | 6.2181e-06 | 1.8909
39 | 6.2157e-06 | 1.8921
39 | 6.2151e-06 | 1.8925
39 | 6.2044e-06 | 1.8978
39 | 6.1935e-06 | 1.9032
39 | 6.1846e-06 | 1.9077
39 | 6.177e-06 | 1.9115
39 | 6.1704e-06 | 1.9148
39 | 6.1638e-06 | 1.9181
39 | 6.1596e-06 | 1.9202
39 | 6.1569e-06 | 1.9216
39 | 6.1541e-06 | 1.923
39 | 6.1501e-06 | 1.9249
39 | 6.1466e-06 | 1.9267
39 | 6.1444e-06 | 1.9278
39 | 6.1413e-06 | 1.9293
39 | 6.1377e-06 | 1.9312
39 | 6.129e-06 | 1.9355
39 | 6.1268e-06 | 1.9366
40 | 6.1169e-06 | 1.9415
40 | 6.1058e-06 | 1.9471
40 | 6.0975e-06 | 1.9512
40 | 6.0895e-06 | 1.9553
40 | 6.0804e-06 | 1.9598
40 | 6.0717e-06 | 1.9642
40 | 6.0228e-06 | 1.9886
40 | 5.9616e-06 | 2.0192
40 | 5.9373e-06 | 2.0313
40 | 5.9165e-06 | 2.0418
40 | 5.8957e-06 | 2.0522
40 | 5.8792e-06 | 2.0604
40 | 5.8556e-06 | 2.0722
40 | 5.7943e-06 | 2.1028
40 | 5.68e-06 | 2.16
40 | 5.5371e-06 | 2.2314
40 | 5.326e-06 | 2.337
41 | 5.0843e-06 | 2.4579
41 | 5.0147e-06 | 2.4926
41 | 5.1596e-06 | 2.4202
41 | 5.2491e-06 | 2.3754
41 | 5.2751e-06 | 2.3624
41 | 5.1602e-06 | 2.4199
41 | 4.9116e-06 | 2.5442
41 | 3.6153e-06 | 3.1924
42 | 0 | 5
42 | 0 | 5
42 | 0 | 5
45 | 0 | 5
45 | 0 | 5
45 | 0 | 5
45 | 0 | 5
40 | 0 | 5
40 | 5.4437e-06 | 2.2781
38 | 5.3778e-06 | 2.3111
38 | 5.4611e-06 | 2.2694
38 | 5.5586e-06 | 2.2207
38 | 5.6435e-06 | 2.1783
38 | 5.7062e-06 | 2.1469
38 | 5.7581e-06 | 2.121
36 | 5.7996e-06 | 2.1002
36 | 5.8325e-06 | 2.0837
36 | 5.8633e-06 | 2.0684
36 | 5.8905e-06 | 2.0547
36 | 5.9159e-06 | 2.0421
36 | 5.9365e-06 | 2.0318
36 | 5.956e-06 | 2.022
36 | 5.9732e-06 | 2.0134
36 | 5.9874e-06 | 2.0063
36 | 6.0011e-06 | 1.9994
36 | 6.0116e-06 | 1.9942
36 | 6.0213e-06 | 1.9894
35 | 6.0274e-06 | 1.9863
35 | 6.0343e-06 | 1.9828
35 | 6.0383e-06 | 1.9809
35 | 6.0466e-06 | 1.9767
35 | 6.0057e-06 | 1.9971
35 | 5.2757e-06 | 2.3621
35 | 6.2378e-06 | 1.8811
32 | 6.2038e-06 | 1.8981
32 | 6.1838e-06 | 1.9081
32 | 6.1725e-06 | 1.9137
32 | 6.1683e-06 | 1.9158
32 | 6.1636e-06 | 1.9182
32 | 6.1611e-06 | 1.9195
32 | 6.1589e-06 | 1.9205
32 | 6.2222e-06 | 1.8889
32 | 3.8225e-06 | 3.0888
32 | 6.2197e-06 | 1.8901
32 | 6.202e-06 | 1.899
32 | 6.1951e-06 | 1.9024
32 | 6.1938e-06 | 1.9031
32 | 6.192e-06 | 1.904
32 | 6.1909e-06 | 1.9046
32 | 6.1913e-06 | 1.9043
40 | 6.1915e-06 | 1.9042
40 | 6.1896e-06 | 1.9052
40 | 6.189e-06 | 1.9055
40 | 6.1891e-06 | 1.9055
40 | 6.1871e-06 | 1.9064
40 | 6.1837e-06 | 1.9082
42 | 6.0635e-06 | 1.9682
42 | 5.9334e-06 | 2.0333
42 | 5.8646e-06 | 2.0677
42 | 5.7696e-06 | 2.1152
42 | 5.7214e-06 | 2.1393
43 | 5.6092e-06 | 2.1954
44 | 5.0013e-06 | 2.4994
45 | 0 | 5
45 | 0 | 5
45 | 2.0698e-06 | 3.9651
45 | 5.3112e-06 | 2.3444
40 | 5.5934e-06 | 2.2033
38 | 4.3394e-06 | 2.8303
35 | 5.5196e-06 | 2.2402
33 | 5.7147e-06 | 2.1427
33 | 5.8173e-06 | 2.0914
33 | 5.8749e-06 | 2.0625
32 | 5.9228e-06 | 2.0386
32 | 5.9575e-06 | 2.0213
32 | 5.9781e-06 | 2.011
32 | 5.9934e-06 | 2.0033