## Sheet2
Spreadsheet to zero-in on the best possible devices: | [9 empty] | 2015-07-09
| Device | GBWP (MHz) | RF (ohm) | RF (Mohm) | Cin (pF) | f_3dB (kHz) | in (pA/RtHz) | en (nV/RtHz) | ini (pA/RtHz) | Min Input (pA) | SNR (dB) | Unity Gain Stable? | Min Stable Gain (V/V) | Max Input (pA) | Vout max (V) | Vout min (uV) | Post Amp Gain (dB) (For 1V final signal)
| OPA657 | 1600 | 318310291.477 | 318.3103 | 80 | 99.9999 | 0.0013 | 4.8 | 0.007329 | 1 | 42.699 | N | 7 | 1000000 | 318.3103 | 318.3103 | 69.943
| THS4631 | 325 | 64656824.2664 | 64.6568 | 80 | 99.9999 | 0.002 | 7 | 0.016129 | 1 | 35.848 | Y | 1 | 1000000 | 64.6568 | 64.6568 | 83.7877
| OPA2300 | 150 | 29843297.0769 | 29.8433 | 80 | 99.9971 | 0.0015 | 3 | 0.023604 | 1 | 32.5402 | Y | 1 | 1000000 | 29.8433 | 29.8433 | 90.5031
| OPA300 | 150 | 29841612.134 | 29.8416 | 80 | 99.9999 | 0.0015 | 3 | 0.023605 | 1 | 32.54 | Y | 1 | 1000000 | 29.8416 | 29.8416 | 90.5036
| OPA637 | 80 | 15915516.2061 | 15.9155 | 80 | 99.9999 | 0.0025 | 4.8 | 0.032355 | 1 | 29.8012 | Y | 1 | 1000000 | 15.9155 | 15.9155 | 95.9636
| OPA365 | 50 | 9979537.6483 | 9.9795 | 80 | 99.8378 | 0.004 | 4.5 | 0.040934 | 1 | 27.7583 | Y | 1 | 1000000 | 9.9795 | 9.9795 | 100.0178
| OPA2353 | 44 | 8753540.143 | 8.7535 | 80 | 99.9999 | 0.0004 | 7 | 0.043504 | 1 | 27.2294 | Y | 1 | 1000000 | 8.7535 | 8.7535 | 101.1563
| OPA350 | 38 | 7568506.0948 | 7.5685 | 80 | 99.9429 | 0.0004 | 7 | 0.046787 | 1 | 26.5975 | Y | 1 | 1000000 | 7.5685 | 7.5685 | 102.4198
| OPA2350 | 38 | 7559860.7347 | 7.5599 | 80 | 100 | 0.0004 | 7 | 0.046814 | 1 | 26.5925 | Y | 1 | 1000000 | 7.5599 | 7.5599 | 102.4297
| OPA827 | 22 | 4387637.6814 | 4.3876 | 80 | 99.876 | 0.0022 | 4 | 0.061481 | 1 | 24.2252 | Y | 1 | 1000000 | 4.3876 | 4.3876 | 107.1554
| LME49721 | 20 | 3979864.6468 | 3.9799 | 80 | 99.9875 | 0.004 | 4 | 0.064637 | 1 | 23.7904 | Y | 1 | 1000000 | 3.9799 | 3.9799 | 108.0026
| THS3120 | 130 | 26106981.6023 | 26.107 | 80 | 99.531 | 1 | 2.5 | 1.0003 | 1 | -0.002754 | Y | 1 | 1000000 | 26.107 | 26.107 | 91.6649
| THS4031 | 100 | 19894352.5629 | 19.8944 | 80 | 100 | 1.2 | 1.6 | 1.2003 | 1 | -1.5861 | N | 2 | 1000000 | 19.8944 | 19.8944 | 94.0254
| LMH6622 | 320 | 63662139.2765 | 63.6621 | 80 | 99.9999 | 1.5 | 1.6 | 1.5001 | 1 | -3.5223 | N | 10 | 1000000 | 63.6621 | 63.6621 | 83.9224
| LMH6629 | 4000 | 795784178.3546 | 795.7842 | 80 | 99.9994 | 2.6 | 0.69 | 2.6 | 1 | -8.2995 | N | 10 | 1000000 | 795.7842 | 795.7842 | 61.9841
Note on L16: Hashemi, Hooman: Low SNR devices thrown out
Note on P16: Hashemi, Hooman: Large Vout max devices thrown out
Note on E19: Hashemi, Hooman: Impractical RF devices thown out
Note on G19: Hashemi, Hooman: Adjusted RF for 100kHz bandwidth in each case