## data
TL971 sample output high current testing |  |  | 1000 | TL971.IOH.3.3V |  | TL971.IOH.2.7 |  | TL971.IOH.5V |  | TL971.IOH.15V |  | TL971.IOH.vs.VCC
|  |  | mA | TL971.IOH.3.3V |  | TL971.IOH.2.7 |  | TL971.IOH.5V |  | TL971.IOH.15V |  | TL971.IOH.vs.VCC
|  |  | VOUT | TL971.IOH.VCC=3.3V | VOUT | TL971.IOH.VCC=2.7 | VOUT | TL971.IOH.VCC=5V | VOUT | TL971.IOH.VCC=15V | VOUT | TL971.IOH vs.VCC (VOUT=0V)
|  |  | 0 | -0.64532 | 0 | -0.42832 | 0 | -1.301 | 0 | -10.164 | 2 | -0.16638
|  |  | 0.033 | -0.64524 | 0.027 | -0.42818 | 0.05 | -1.3004 | 0.15 | -9.9516 | 2.13 | -0.21314
|  |  | 0.066 | -0.64486 | 0.054 | -0.42802 | 0.1 | -1.2994 | 0.3 | -9.7584 | 2.26 | -0.27502
| Charts | Chart | 0.099 | -0.64472 | 0.081 | -0.42798 | 0.15 | -1.2986 | 0.45 | -9.5804 | 2.39 | -0.32068
| IOH vs. VOH for fixed VCC | IOH (0V) vs. VCC | 0.132 | -0.64442 | 0.108 | -0.42776 | 0.2 | -1.2976 | 0.6 | -9.4162 | 2.52 | -0.36614
|  |  | 0.165 | -0.64416 | 0.135 | -0.4277 | 0.25 | -1.2968 | 0.75 | -9.263 | 2.65 | -0.41166
|  |  | 0.198 | -0.64386 | 0.162 | -0.42752 | 0.3 | -1.2958 | 0.9 | -9.1194 | 2.78 | -0.45782
|  |  | 0.231 | -0.64368 | 0.189 | -0.4274 | 0.35 | -1.2946 | 1.05 | -8.9846 | 2.91 | -0.5046
|  |  | 0.264 | -0.64338 | 0.216 | -0.42728 | 0.4 | -1.294 | 1.2 | -8.8574 | 3.04 | -0.55158
|  |  | 0.297 | -0.64314 | 0.243 | -0.42712 | 0.45 | -1.293 | 1.35 | -8.7362 | 3.17 | -0.59858
|  |  | 0.33 | -0.64286 | 0.27 | -0.42702 | 0.5 | -1.2918 | 1.5 | -8.6212 | 3.3 | -0.64666
|  |  | 0.363 | -0.64268 | 0.297 | -0.42678 | 0.55 | -1.291 | 1.65 | -8.512 | 3.43 | -0.69474
|  |  | 0.396 | -0.64232 | 0.324 | -0.42676 | 0.6 | -1.29 | 1.8 | -8.4074 | 3.56 | -0.74318
|  |  | 0.429 | -0.64214 | 0.351 | -0.42654 | 0.65 | -1.2894 | 1.95 | -8.3078 | 3.69 | -0.79186
|  |  | 0.462 | -0.6418 | 0.378 | -0.42648 | 0.7 | -1.2886 | 2.1 | -8.2114 | 3.82 | -0.841
|  |  | 0.495 | -0.64162 | 0.405 | -0.42626 | 0.75 | -1.2876 | 2.25 | -8.119 | 3.95 | -0.89012
|  |  | 0.528 | -0.64128 | 0.432 | -0.42614 | 0.8 | -1.2864 | 2.4 | -8.0304 | 4.08 | -0.9398
|  |  | 0.561 | -0.64102 | 0.459 | -0.42602 | 0.85 | -1.2858 | 2.55 | -7.945 | 4.21 | -0.99
|  |  | 0.594 | -0.64076 | 0.486 | -0.4258 | 0.9 | -1.2848 | 2.7 | -7.8628 | 4.34 | -1.0405
|  |  | 0.627 | -0.64056 | 0.513 | -0.42574 | 0.95 | -1.2838 | 2.85 | -7.7828 | 4.47 | -1.091
|  |  | 0.66 | -0.64024 | 0.54 | -0.42558 | 1 | -1.2828 | 3 | -7.706 | 4.6 | -1.1426
|  |  | 0.693 | -0.64002 | 0.567 | -0.42536 | 1.05 | -1.282 | 3.15 | -7.6312 | 4.73 | -1.1942
|  |  | 0.726 | -0.63968 | 0.594 | -0.4253 | 1.1 | -1.281 | 3.3 | -7.5584 | 4.86 | -1.246
|  |  | 0.759 | -0.63946 | 0.621 | -0.42508 | 1.15 | -1.28 | 3.45 | -7.4888 | 4.99 | -1.2984
|  |  | 0.792 | -0.63914 | 0.648 | -0.42506 | 1.2 | -1.279 | 3.6 | -7.4204 | 5.12 | -1.351
|  |  | 0.825 | -0.63884 | 0.675 | -0.42478 | 1.25 | -1.2782 | 3.75 | -7.3542 | 5.25 | -1.4044
|  |  | 0.858 | -0.63864 | 0.702 | -0.42476 | 1.3 | -1.2774 | 3.9 | -7.29 | 5.38 | -1.458
|  |  | 0.891 | -0.63828 | 0.729 | -0.42452 | 1.35 | -1.276 | 4.05 | -7.2268 | 5.51 | -1.512
|  |  | 0.924 | -0.63812 | 0.756 | -0.42438 | 1.4 | -1.275 | 4.2 | -7.1664 | 5.64 | -1.566
|  |  | 0.957 | -0.63776 | 0.783 | -0.42422 | 1.45 | -1.2744 | 4.35 | -7.1064 | 5.77 | -1.6216
|  |  | 0.99 | -0.63752 | 0.81 | -0.42406 | 1.5 | -1.2732 | 4.5 | -7.0486 | 5.9 | -1.6766
|  |  | 1.023 | -0.63708 | 0.837 | -0.42396 | 1.55 | -1.2724 | 4.65 | -6.9914 | 6.03 | -1.733
|  |  | 1.056 | -0.63698 | 0.864 | -0.42374 | 1.6 | -1.2712 | 4.8 | -6.936 | 6.16 | -1.7896
|  |  | 1.089 | -0.63658 | 0.891 | -0.42362 | 1.65 | -1.2706 | 4.95 | -6.882 | 6.29 | -1.846
|  |  | 1.122 | -0.63636 | 0.918 | -0.4234 | 1.7 | -1.2694 | 5.1 | -6.8292 | 6.42 | -1.904
|  |  | 1.155 | -0.63598 | 0.945 | -0.42334 | 1.75 | -1.2682 | 5.25 | -6.7774 | 6.55 | -1.9622
|  |  | 1.188 | -0.63576 | 0.972 | -0.42308 | 1.8 | -1.2678 | 5.4 | -6.7264 | 6.68 | -2.0214
|  |  | 1.221 | -0.63542 | 0.999 | -0.42302 | 1.85 | -1.2666 | 5.55 | -6.6772 | 6.81 | -2.08
|  |  | 1.254 | -0.63516 | 1.026 | -0.42274 | 1.9 | -1.2658 | 5.7 | -6.6286 | 6.94 | -2.1402
|  |  | 1.287 | -0.6348 | 1.053 | -0.42264 | 1.95 | -1.2646 | 5.85 | -6.5808 | 7.07 | -2.2008
|  |  | 1.32 | -0.63452 | 1.08 | -0.42252 | 2 | -1.2638 | 6 | -6.5346 | 7.2 | -2.2622
|  |  | 1.353 | -0.63426 | 1.107 | -0.42226 | 2.05 | -1.2628 | 6.15 | -6.4888 | 7.33 | -2.324
|  |  | 1.386 | -0.63388 | 1.134 | -0.42212 | 2.1 | -1.2616 | 6.3 | -6.444 | 7.46 | -2.3872
|  |  | 1.419 | -0.63364 | 1.161 | -0.4219 | 2.15 | -1.2606 | 6.45 | -6.4004 | 7.59 | -2.4504
|  |  | 1.452 | -0.63326 | 1.188 | -0.42182 | 2.2 | -1.2598 | 6.6 | -6.3568 | 7.72 | -2.515
|  |  | 1.485 | -0.63302 | 1.215 | -0.42156 | 2.25 | -1.2588 | 6.75 | -6.3146 | 7.85 | -2.5802
|  |  | 1.518 | -0.63262 | 1.242 | -0.42146 | 2.3 | -1.2576 | 6.9 | -6.2728 | 7.98 | -2.646
|  |  | 1.551 | -0.6323 | 1.269 | -0.42122 | 2.35 | -1.2568 | 7.05 | -6.2318 | 8.11 | -2.713
|  |  | 1.584 | -0.63204 | 1.296 | -0.42108 | 2.4 | -1.2556 | 7.2 | -6.1914 | 8.24 | -2.7808
|  |  | 1.617 | -0.63166 | 1.323 | -0.42094 | 2.45 | -1.2544 | 7.35 | -6.1522 | 8.37 | -2.8496
|  |  | 1.65 | -0.63142 | 1.35 | -0.42068 | 2.5 | -1.2536 | 7.5 | -6.1128 | 8.5 | -2.9184
|  |  | 1.683 | -0.63096 | 1.377 | -0.42058 | 2.55 | -1.2528 | 7.65 | -6.0748 | 8.63 | -2.9892
|  |  | 1.716 | -0.63078 | 1.404 | -0.42028 | 2.6 | -1.2516 | 7.8 | -6.037 | 8.76 | -3.061
|  |  | 1.749 | -0.63038 | 1.431 | -0.42018 | 2.65 | -1.2502 | 7.95 | -6.0002 | 8.89 | -3.1334
|  |  | 1.782 | -0.63002 | 1.458 | -0.41994 | 2.7 | -1.2492 | 8.1 | -5.9638 | 9.02 | -3.2076
|  |  | 1.815 | -0.62974 | 1.485 | -0.4198 | 2.75 | -1.2484 | 8.25 | -5.928 | 9.15 | -3.2818
|  |  | 1.848 | -0.6293 | 1.512 | -0.41954 | 2.8 | -1.2474 | 8.4 | -5.892 | 9.28 | -3.3582
|  |  | 1.881 | -0.62898 | 1.539 | -0.4194 | 2.85 | -1.246 | 8.55 | -5.857 | 9.41 | -3.4362
|  |  | 1.914 | -0.62864 | 1.566 | -0.41916 | 2.9 | -1.2452 | 8.7 | -5.823 | 9.54 | -3.5146
|  |  | 1.947 | -0.62834 | 1.593 | -0.419 | 2.95 | -1.2438 | 8.85 | -5.7892 | 9.67 | -3.5948
|  |  | 1.98 | -0.62788 | 1.62 | -0.41884 | 3 | -1.2428 | 9 | -5.7556 | 9.8 | -3.6758
|  |  | 2.013 | -0.62752 | 1.647 | -0.41856 | 3.05 | -1.2416 | 9.15 | -5.7226 | 9.93 | -3.7582
|  |  | 2.046 | -0.62722 | 1.674 | -0.41844 | 3.1 | -1.2404 | 9.3 | -5.6902 | 10.06 | -3.8428
|  |  | 2.079 | -0.62686 | 1.701 | -0.41816 | 3.15 | -1.2396 | 9.45 | -5.6574 | 10.19 | -3.929
|  |  | 2.112 | -0.62648 | 1.728 | -0.41804 | 3.2 | -1.2384 | 9.6 | -5.6258 | 10.32 | -4.017
|  |  | 2.145 | -0.626 | 1.755 | -0.41772 | 3.25 | -1.2372 | 9.75 | -5.5938 | 10.45 | -4.106
|  |  | 2.178 | -0.62574 | 1.782 | -0.41748 | 3.3 | -1.236 | 9.9 | -5.5632 | 10.58 | -4.1972
|  |  | 2.211 | -0.62526 | 1.809 | -0.41732 | 3.35 | -1.2348 | 10.05 | -5.5326 | 10.71 | -4.2906
|  |  | 2.244 | -0.62492 | 1.836 | -0.4171 | 3.4 | -1.2336 | 10.2 | -5.5024 | 10.84 | -4.3858
|  |  | 2.277 | -0.6245 | 1.863 | -0.41688 | 3.45 | -1.2324 | 10.35 | -5.4722 | 10.97 | -4.4824
|  |  | 2.31 | -0.62402 | 1.89 | -0.41662 | 3.5 | -1.2312 | 10.5 | -5.4426 | 11.1 | -4.582
|  |  | 2.343 | -0.62366 | 1.917 | -0.4165 | 3.55 | -1.2298 | 10.65 | -5.4132 | 11.23 | -4.6842
|  |  | 2.376 | -0.6232 | 1.944 | -0.41618 | 3.6 | -1.2286 | 10.8 | -5.384 | 11.36 | -4.788
|  |  | 2.409 | -0.62286 | 1.971 | -0.41596 | 3.65 | -1.2274 | 10.95 | -5.3554 | 11.49 | -4.8954
|  |  | 2.442 | -0.62238 | 1.998 | -0.41568 | 3.7 | -1.226 | 11.1 | -5.3268 | 11.62 | -5.0042
|  |  | 2.475 | -0.62194 | 2.025 | -0.41548 | 3.75 | -1.2248 | 11.25 | -5.2982 | 11.75 | -5.1164
|  |  | 2.508 | -0.62144 | 2.052 | -0.41512 | 3.8 | -1.2238 | 11.4 | -5.2702 | 11.88 | -5.2318
|  |  | 2.541 | -0.621 | 2.079 | -0.41496 | 3.85 | -1.2222 | 11.55 | -5.2422 | 12.01 | -5.351
|  |  | 2.574 | -0.62058 | 2.106 | -0.41468 | 3.9 | -1.2208 | 11.7 | -5.2142 | 12.14 | -5.4724
|  |  | 2.607 | -0.62002 | 2.133 | -0.41436 | 3.95 | -1.2194 | 11.85 | -5.1868 | 12.27 | -5.5982
|  |  | 2.64 | -0.61956 | 2.16 | -0.41414 | 4 | -1.2178 | 12 | -5.1592 | 12.4 | -5.7284
|  |  | 2.673 | -0.61904 | 2.187 | -0.41378 | 4.05 | -1.2166 | 12.15 | -5.1318 | 12.53 | -5.8624
|  |  | 2.706 | -0.61854 | 2.214 | -0.4135 | 4.1 | -1.2154 | 12.3 | -5.1042 | 12.66 | -6.0014
|  |  | 2.739 | -0.61808 | 2.241 | -0.41318 | 4.15 | -1.2134 | 12.45 | -5.077 | 12.79 | -6.1436
|  |  | 2.772 | -0.61736 | 2.268 | -0.41292 | 4.2 | -1.2118 | 12.6 | -5.0496 | 12.92 | -6.2924
|  |  | 2.805 | -0.61694 | 2.295 | -0.41246 | 4.25 | -1.2102 | 12.75 | -5.0222 | 13.05 | -6.4472
|  |  | 2.838 | -0.6162 | 2.322 | -0.4122 | 4.3 | -1.2086 | 12.9 | -4.9946 | 13.18 | -6.6074
|  |  | 2.871 | -0.6156 | 2.349 | -0.4118 | 4.35 | -1.207 | 13.05 | -4.967 | 13.31 | -6.7738
|  |  | 2.904 | -0.61498 | 2.376 | -0.41136 | 4.4 | -1.2048 | 13.2 | -4.939 | 13.44 | -6.9494
|  |  | 2.937 | -0.6141 | 2.403 | -0.411 | 4.45 | -1.203 | 13.35 | -4.9102 | 13.57 | -7.1324
|  |  | 2.97 | -0.61344 | 2.43 | -0.41042 | 4.5 | -1.2008 | 13.5 | -4.881 | 13.7 | -7.3248
|  |  | 3.003 | -0.61244 | 2.457 | -0.40978 | 4.55 | -1.1986 | 13.65 | -4.8514 | 13.83 | -7.5282
|  |  | 3.036 | -0.61138 | 2.484 | -0.4088 | 4.6 | -1.1962 | 13.8 | -4.8206 | 13.96 | -7.7396
|  |  | 3.069 | -0.60948 | 2.511 | -0.40712 | 4.65 | -1.1934 | 13.95 | -4.7876 | 14.09 | -7.9668
|  |  | 3.102 | -0.60612 | 2.538 | -0.4035 | 4.7 | -1.1892 | 14.1 | -4.7524 | 14.22 | -8.2088
|  |  | 3.135 | -0.59864 | 2.565 | -0.39576 | 4.75 | -1.1818 | 14.25 | -4.7104 | 14.35 | -8.468
|  |  | 3.168 | -0.58086 | 2.592 | -0.37844 | 4.8 | -1.1642 | 14.4 | -4.6502 | 14.48 | -8.747
|  |  | 3.201 | -0.5376 | 2.619 | -0.34258 | 4.85 | -1.1158 | 14.55 | -4.529 | 14.61 | -9.0486
|  |  | 3.234 | -0.43848 | 2.646 | -0.26794 | 4.9 | -0.9764 | 14.7 | -4.2644 | 14.74 | -9.3824
|  |  | 3.267 | -0.2349 | 2.673 | -0.1389 | 4.95 | -0.599 | 14.85 | -3.3736 | 14.87 | -9.7528
|  |  | 3.3 | 0.058484 | 2.7 | 0.040072 | 5 | 0.099398 | 15 | 0.24552 | 15 | -10.1728
|  |  | 3.3 | 0.058304 | 2.7 | 0.039848 | 5 | 0.10032 | 15 | 0.24476 | 15 | -10.1738
|  |  | 3.267 | -0.23524 | 2.673 | -0.13906 | 4.95 | -0.59948 | 14.85 | -3.3742 | 14.87 | -9.7548
|  |  | 3.234 | -0.43864 | 2.646 | -0.2681 | 4.9 | -0.97582 | 14.7 | -4.2644 | 14.74 | -9.3852
|  |  | 3.201 | -0.53764 | 2.619 | -0.34254 | 4.85 | -1.1158 | 14.55 | -4.529 | 14.61 | -9.053
|  |  | 3.168 | -0.5808 | 2.592 | -0.37844 | 4.8 | -1.1646 | 14.4 | -4.6502 | 14.48 | -8.751
|  |  | 3.135 | -0.59864 | 2.565 | -0.39574 | 4.75 | -1.1816 | 14.25 | -4.7094 | 14.35 | -8.4732
|  |  | 3.102 | -0.60612 | 2.538 | -0.40358 | 4.7 | -1.1892 | 14.1 | -4.7514 | 14.22 | -8.2146
|  |  | 3.069 | -0.60962 | 2.511 | -0.40704 | 4.65 | -1.193 | 13.95 | -4.7864 | 14.09 | -7.9724
|  |  | 3.036 | -0.61138 | 2.484 | -0.40886 | 4.6 | -1.1962 | 13.8 | -4.8192 | 13.96 | -7.7464
|  |  | 3.003 | -0.61238 | 2.457 | -0.40974 | 4.55 | -1.1986 | 13.65 | -4.8504 | 13.83 | -7.534
|  |  | 2.97 | -0.61336 | 2.43 | -0.41042 | 4.5 | -1.2008 | 13.5 | -4.8798 | 13.7 | -7.3316
|  |  | 2.937 | -0.61424 | 2.403 | -0.411 | 4.45 | -1.2028 | 13.35 | -4.9086 | 13.57 | -7.1392
|  |  | 2.904 | -0.61486 | 2.376 | -0.41136 | 4.4 | -1.205 | 13.2 | -4.9374 | 13.44 | -6.9564
|  |  | 2.871 | -0.61554 | 2.349 | -0.41188 | 4.35 | -1.2066 | 13.05 | -4.9654 | 13.31 | -6.7812
|  |  | 2.838 | -0.61636 | 2.322 | -0.4122 | 4.3 | -1.2084 | 12.9 | -4.9928 | 13.18 | -6.615
|  |  | 2.805 | -0.61678 | 2.295 | -0.41254 | 4.25 | -1.2102 | 12.75 | -5.0206 | 13.05 | -6.4544
|  |  | 2.772 | -0.61736 | 2.268 | -0.4129 | 4.2 | -1.2116 | 12.6 | -5.048 | 12.92 | -6.3
|  |  | 2.739 | -0.61806 | 2.241 | -0.41318 | 4.15 | -1.2134 | 12.45 | -5.075 | 12.79 | -6.1512
|  |  | 2.706 | -0.61858 | 2.214 | -0.4135 | 4.1 | -1.215 | 12.3 | -5.1028 | 12.66 | -6.0094
|  |  | 2.673 | -0.61896 | 2.187 | -0.41388 | 4.05 | -1.2164 | 12.15 | -5.1298 | 12.53 | -5.87
|  |  | 2.64 | -0.6196 | 2.16 | -0.41402 | 4 | -1.2176 | 12 | -5.1574 | 12.4 | -5.7362
|  |  | 2.607 | -0.61996 | 2.133 | -0.41438 | 3.95 | -1.2192 | 11.85 | -5.1848 | 12.27 | -5.6064
|  |  | 2.574 | -0.62054 | 2.106 | -0.4147 | 3.9 | -1.2208 | 11.7 | -5.2124 | 12.14 | -5.4802
|  |  | 2.541 | -0.62106 | 2.079 | -0.41486 | 3.85 | -1.2222 | 11.55 | -5.2404 | 12.01 | -5.3588
|  |  | 2.508 | -0.62144 | 2.052 | -0.41524 | 3.8 | -1.2232 | 11.4 | -5.268 | 11.88 | -5.24
|  |  | 2.475 | -0.62196 | 2.025 | -0.41542 | 3.75 | -1.2248 | 11.25 | -5.2962 | 11.75 | -5.1244
|  |  | 2.442 | -0.6224 | 1.998 | -0.41566 | 3.7 | -1.2262 | 11.1 | -5.3248 | 11.62 | -5.0116
|  |  | 2.409 | -0.6228 | 1.971 | -0.41596 | 3.65 | -1.2272 | 10.95 | -5.3532 | 11.49 | -4.9028
|  |  | 2.376 | -0.62332 | 1.944 | -0.4162 | 3.6 | -1.229 | 10.8 | -5.3824 | 11.36 | -4.7956
|  |  | 2.343 | -0.6236 | 1.917 | -0.41644 | 3.55 | -1.2298 | 10.65 | -5.4108 | 11.23 | -4.6918
|  |  | 2.31 | -0.62408 | 1.89 | -0.41668 | 3.5 | -1.2314 | 10.5 | -5.4404 | 11.1 | -4.5896
|  |  | 2.277 | -0.62454 | 1.863 | -0.41688 | 3.45 | -1.2326 | 10.35 | -5.4706 | 10.97 | -4.4902
|  |  | 2.244 | -0.62486 | 1.836 | -0.41708 | 3.4 | -1.2338 | 10.2 | -5.5002 | 10.84 | -4.3932
|  |  | 2.211 | -0.62534 | 1.809 | -0.4174 | 3.35 | -1.2348 | 10.05 | -5.531 | 10.71 | -4.298
|  |  | 2.178 | -0.62572 | 1.782 | -0.4175 | 3.3 | -1.236 | 9.9 | -5.5614 | 10.58 | -4.2046
|  |  | 2.145 | -0.62606 | 1.755 | -0.4178 | 3.25 | -1.2372 | 9.75 | -5.5922 | 10.45 | -4.1132
|  |  | 2.112 | -0.62648 | 1.728 | -0.41802 | 3.2 | -1.238 | 9.6 | -5.6238 | 10.32 | -4.0242
|  |  | 2.079 | -0.62684 | 1.701 | -0.41822 | 3.15 | -1.2394 | 9.45 | -5.6558 | 10.19 | -3.9362
|  |  | 2.046 | -0.6272 | 1.674 | -0.41846 | 3.1 | -1.2404 | 9.3 | -5.6876 | 10.06 | -3.85
|  |  | 2.013 | -0.62764 | 1.647 | -0.4186 | 3.05 | -1.2416 | 9.15 | -5.7204 | 9.93 | -3.7654
|  |  | 1.98 | -0.6279 | 1.62 | -0.41884 | 3 | -1.2428 | 9 | -5.7536 | 9.8 | -3.6826
|  |  | 1.947 | -0.62826 | 1.593 | -0.41904 | 2.95 | -1.2438 | 8.85 | -5.787 | 9.67 | -3.6016
|  |  | 1.914 | -0.62874 | 1.566 | -0.41916 | 2.9 | -1.245 | 8.7 | -5.821 | 9.54 | -3.5216
|  |  | 1.881 | -0.6291 | 1.539 | -0.41944 | 2.85 | -1.246 | 8.55 | -5.8554 | 9.41 | -3.4424
|  |  | 1.848 | -0.62926 | 1.512 | -0.41968 | 2.8 | -1.2472 | 8.4 | -5.8902 | 9.28 | -3.3644
|  |  | 1.815 | -0.62974 | 1.485 | -0.41974 | 2.75 | -1.2482 | 8.25 | -5.9262 | 9.15 | -3.288
|  |  | 1.782 | -0.63002 | 1.458 | -0.42 | 2.7 | -1.2492 | 8.1 | -5.962 | 9.02 | -3.2138
|  |  | 1.749 | -0.63038 | 1.431 | -0.42012 | 2.65 | -1.2504 | 7.95 | -5.9986 | 8.89 | -3.1396
|  |  | 1.716 | -0.63072 | 1.404 | -0.4203 | 2.6 | -1.2516 | 7.8 | -6.0356 | 8.76 | -3.0674
|  |  | 1.683 | -0.63106 | 1.377 | -0.42058 | 2.55 | -1.2526 | 7.65 | -6.0736 | 8.63 | -2.9956
|  |  | 1.65 | -0.63134 | 1.35 | -0.42068 | 2.5 | -1.2534 | 7.5 | -6.1116 | 8.5 | -2.9248
|  |  | 1.617 | -0.63178 | 1.323 | -0.42086 | 2.45 | -1.2548 | 7.35 | -6.151 | 8.37 | -2.8554
|  |  | 1.584 | -0.632 | 1.296 | -0.42104 | 2.4 | -1.2556 | 7.2 | -6.1904 | 8.24 | -2.7868
|  |  | 1.551 | -0.63238 | 1.269 | -0.42118 | 2.35 | -1.2566 | 7.05 | -6.2308 | 8.11 | -2.719
|  |  | 1.518 | -0.63268 | 1.242 | -0.42148 | 2.3 | -1.2578 | 6.9 | -6.2718 | 7.98 | -2.6518
|  |  | 1.485 | -0.63296 | 1.215 | -0.42166 | 2.25 | -1.2586 | 6.75 | -6.3134 | 7.85 | -2.586
|  |  | 1.452 | -0.63332 | 1.188 | -0.4218 | 2.2 | -1.26 | 6.6 | -6.356 | 7.72 | -2.5204
|  |  | 1.419 | -0.63364 | 1.161 | -0.42202 | 2.15 | -1.2606 | 6.45 | -6.3996 | 7.59 | -2.4564
|  |  | 1.386 | -0.63392 | 1.134 | -0.42212 | 2.1 | -1.2616 | 6.3 | -6.4432 | 7.46 | -2.3922
|  |  | 1.353 | -0.63428 | 1.107 | -0.4223 | 2.05 | -1.2626 | 6.15 | -6.4882 | 7.33 | -2.3292
|  |  | 1.32 | -0.63456 | 1.08 | -0.4225 | 2 | -1.2636 | 6 | -6.5342 | 7.2 | -2.2678
|  |  | 1.287 | -0.63492 | 1.053 | -0.42258 | 1.95 | -1.2646 | 5.85 | -6.5806 | 7.07 | -2.206
|  |  | 1.254 | -0.63518 | 1.026 | -0.42278 | 1.9 | -1.2656 | 5.7 | -6.6288 | 6.94 | -2.1452
|  |  | 1.221 | -0.63542 | 0.999 | -0.42302 | 1.85 | -1.2666 | 5.55 | -6.6774 | 6.81 | -2.085
|  |  | 1.188 | -0.6358 | 0.972 | -0.4231 | 1.8 | -1.2674 | 5.4 | -6.7272 | 6.68 | -2.026
|  |  | 1.155 | -0.63604 | 0.945 | -0.42332 | 1.75 | -1.2686 | 5.25 | -6.7782 | 6.55 | -1.9666
|  |  | 1.122 | -0.63628 | 0.918 | -0.42346 | 1.7 | -1.27 | 5.1 | -6.8298 | 6.42 | -1.908
|  |  | 1.089 | -0.6367 | 0.891 | -0.42354 | 1.65 | -1.2706 | 4.95 | -6.883 | 6.29 | -1.8506
|  |  | 1.056 | -0.63696 | 0.864 | -0.4238 | 1.6 | -1.2716 | 4.8 | -6.937 | 6.16 | -1.794
|  |  | 1.023 | -0.6372 | 0.837 | -0.42398 | 1.55 | -1.2724 | 4.65 | -6.9928 | 6.03 | -1.737
|  |  | 0.99 | -0.63762 | 0.81 | -0.42408 | 1.5 | -1.2734 | 4.5 | -7.0498 | 5.9 | -1.6812
|  |  | 0.957 | -0.63778 | 0.783 | -0.42424 | 1.45 | -1.2746 | 4.35 | -7.1082 | 5.77 | -1.6252
|  |  | 0.924 | -0.63808 | 0.756 | -0.42446 | 1.4 | -1.2754 | 4.2 | -7.168 | 5.64 | -1.5706
|  |  | 0.891 | -0.63846 | 0.729 | -0.42454 | 1.35 | -1.2764 | 4.05 | -7.2294 | 5.51 | -1.516
|  |  | 0.858 | -0.63862 | 0.702 | -0.42476 | 1.3 | -1.2772 | 3.9 | -7.2924 | 5.38 | -1.462
|  |  | 0.825 | -0.63894 | 0.675 | -0.42494 | 1.25 | -1.2782 | 3.75 | -7.357 | 5.25 | -1.4082
|  |  | 0.792 | -0.6393 | 0.648 | -0.42496 | 1.2 | -1.2792 | 3.6 | -7.4236 | 5.12 | -1.3548
|  |  | 0.759 | -0.63952 | 0.621 | -0.42514 | 1.15 | -1.2802 | 3.45 | -7.492 | 4.99 | -1.3022
|  |  | 0.726 | -0.63976 | 0.594 | -0.42536 | 1.1 | -1.2812 | 3.3 | -7.5626 | 4.86 | -1.2498
|  |  | 0.693 | -0.64008 | 0.567 | -0.42542 | 1.05 | -1.2822 | 3.15 | -7.635 | 4.73 | -1.1976
|  |  | 0.66 | -0.64032 | 0.54 | -0.42566 | 1 | -1.2828 | 3 | -7.7102 | 4.6 | -1.1458
|  |  | 0.627 | -0.6405 | 0.513 | -0.42578 | 0.95 | -1.284 | 2.85 | -7.788 | 4.47 | -1.0944
|  |  | 0.594 | -0.6409 | 0.486 | -0.42586 | 0.9 | -1.2852 | 2.7 | -7.868 | 4.34 | -1.044
|  |  | 0.561 | -0.64112 | 0.459 | -0.42606 | 0.85 | -1.286 | 2.55 | -7.9504 | 4.21 | -0.99306
|  |  | 0.528 | -0.6414 | 0.432 | -0.42622 | 0.8 | -1.2866 | 2.4 | -8.0362 | 4.08 | -0.94288
|  |  | 0.495 | -0.64174 | 0.405 | -0.42634 | 0.75 | -1.2876 | 2.25 | -8.1256 | 3.95 | -0.89302
|  |  | 0.462 | -0.64196 | 0.378 | -0.4265 | 0.7 | -1.2884 | 2.1 | -8.2186 | 3.82 | -0.84374
|  |  | 0.429 | -0.6422 | 0.351 | -0.42658 | 0.65 | -1.2896 | 1.95 | -8.315 | 3.69 | -0.79458
|  |  | 0.396 | -0.64248 | 0.324 | -0.42672 | 0.6 | -1.2904 | 1.8 | -8.4154 | 3.56 | -0.74578
|  |  | 0.363 | -0.6428 | 0.297 | -0.42696 | 0.55 | -1.2916 | 1.65 | -8.52 | 3.43 | -0.69738
|  |  | 0.33 | -0.64292 | 0.27 | -0.42698 | 0.5 | -1.2924 | 1.5 | -8.6302 | 3.3 | -0.64922
|  |  | 0.297 | -0.64328 | 0.243 | -0.42716 | 0.45 | -1.2932 | 1.35 | -8.7462 | 3.17 | -0.60106
|  |  | 0.264 | -0.64356 | 0.216 | -0.42736 | 0.4 | -1.2944 | 1.2 | -8.8682 | 3.04 | -0.55392
|  |  | 0.231 | -0.64372 | 0.189 | -0.42748 | 0.35 | -1.2954 | 1.05 | -8.996 | 2.91 | -0.5069
|  |  | 0.198 | -0.644 | 0.162 | -0.42758 | 0.3 | -1.296 | 0.9 | -9.132 | 2.78 | -0.45996
|  |  | 0.165 | -0.64432 | 0.135 | -0.42778 | 0.25 | -1.2972 | 0.75 | -9.2768 | 2.65 | -0.4137
|  |  | 0.132 | -0.64452 | 0.108 | -0.42792 | 0.2 | -1.2982 | 0.6 | -9.4302 | 2.52 | -0.36808
|  |  | 0.099 | -0.64484 | 0.081 | -0.42802 | 0.15 | -1.299 | 0.45 | -9.5956 | 2.39 | -0.32264
|  |  | 0.066 | -0.64504 | 0.054 | -0.42816 | 0.1 | -1.3002 | 0.3 | -9.7738 | 2.26 | -0.27698
|  |  | 0.033 | -0.64538 | 0.027 | -0.42826 | 0.05 | -1.3006 | 0.15 | -9.9682 | 2.13 | -0.2155
|  |  | 0 | -0.6456 | 0 | -0.42838 | 0 | -1.3014 | 0 | -10.1822 | 2 | -0.16798
|  |  | 0 | 0.00083282 | 0 | 0.00056022 | 0 | 0.0016384 | 0 | 0.011326 | 2 | 0.00020744
|  |  | 0.033 | 0.00083256 | 0.027 | 0.00056014 | 0.05 | 0.0016376 | 0.15 | 0.011116 | 2.13 | 0.00027136
|  |  | 0.066 | 0.00083232 | 0.054 | 0.00056 | 0.1 | 0.0016372 | 0.3 | 0.010928 | 2.26 | 0.00036428
|  |  | 0.099 | 0.00083204 | 0.081 | 0.00055992 | 0.15 | 0.001636 | 0.45 | 0.010748 | 2.39 | 0.0004234
|  |  | 0.132 | 0.00083188 | 0.108 | 0.00055972 | 0.2 | 0.0016352 | 0.6 | 0.010582 | 2.52 | 0.00048136
|  |  | 0.165 | 0.00083162 | 0.135 | 0.00055958 | 0.25 | 0.0016338 | 0.75 | 0.010432 | 2.65 | 0.00053916
|  |  | 0.198 | 0.00083136 | 0.162 | 0.00055946 | 0.3 | 0.001633 | 0.9 | 0.010288 | 2.78 | 0.00059758
|  |  | 0.231 | 0.00083106 | 0.189 | 0.0005593 | 0.35 | 0.0016328 | 1.05 | 0.010154 | 2.91 | 0.00065656
|  |  | 0.264 | 0.00083086 | 0.216 | 0.00055922 | 0.4 | 0.0016312 | 1.2 | 0.010022 | 3.04 | 0.00071558
|  |  | 0.297 | 0.00083062 | 0.243 | 0.00055908 | 0.45 | 0.0016304 | 1.35 | 0.009907 | 3.17 | 0.00077454
|  |  | 0.33 | 0.0008304 | 0.27 | 0.0005589 | 0.5 | 0.0016296 | 1.5 | 0.009792 | 3.3 | 0.00083448
|  |  | 0.363 | 0.00083006 | 0.297 | 0.00055882 | 0.55 | 0.001629 | 1.65 | 0.009683 | 3.43 | 0.00089444
|  |  | 0.396 | 0.00082988 | 0.324 | 0.00055866 | 0.6 | 0.0016274 | 1.8 | 0.009579 | 3.56 | 0.0009546
|  |  | 0.429 | 0.00082958 | 0.351 | 0.00055854 | 0.65 | 0.0016266 | 1.95 | 0.009479 | 3.69 | 0.0010149
|  |  | 0.462 | 0.00082924 | 0.378 | 0.00055838 | 0.7 | 0.001626 | 2.1 | 0.0093832 | 3.82 | 0.0010757
|  |  | 0.495 | 0.00082902 | 0.405 | 0.0005582 | 0.75 | 0.0016248 | 2.25 | 0.0092914 | 3.95 | 0.0011362
|  |  | 0.528 | 0.0008288 | 0.432 | 0.00055812 | 0.8 | 0.0016236 | 2.4 | 0.0092028 | 4.08 | 0.0011978
|  |  | 0.561 | 0.00082854 | 0.459 | 0.00055794 | 0.85 | 0.001623 | 2.55 | 0.0091178 | 4.21 | 0.0012592
|  |  | 0.594 | 0.00082828 | 0.486 | 0.00055782 | 0.9 | 0.0016224 | 2.7 | 0.0090354 | 4.34 | 0.0013214
|  |  | 0.627 | 0.00082796 | 0.513 | 0.00055762 | 0.95 | 0.0016214 | 2.85 | 0.0089556 | 4.47 | 0.0013832
|  |  | 0.66 | 0.00082776 | 0.54 | 0.00055758 | 1 | 0.0016204 | 3 | 0.0088788 | 4.6 | 0.0014456
|  |  | 0.693 | 0.00082744 | 0.567 | 0.00055736 | 1.05 | 0.0016192 | 3.15 | 0.0088048 | 4.73 | 0.0015088
|  |  | 0.726 | 0.00082718 | 0.594 | 0.00055718 | 1.1 | 0.0016184 | 3.3 | 0.0087326 | 4.86 | 0.001572
|  |  | 0.759 | 0.0008269 | 0.621 | 0.000557 | 1.15 | 0.0016174 | 3.45 | 0.0086622 | 4.99 | 0.001636
|  |  | 0.792 | 0.00082672 | 0.648 | 0.00055698 | 1.2 | 0.0016164 | 3.6 | 0.0085946 | 5.12 | 0.0016992
|  |  | 0.825 | 0.00082636 | 0.675 | 0.00055682 | 1.25 | 0.001616 | 3.75 | 0.0085282 | 5.25 | 0.0017634
|  |  | 0.858 | 0.00082614 | 0.702 | 0.00055662 | 1.3 | 0.0016146 | 3.9 | 0.0084638 | 5.38 | 0.0018288
|  |  | 0.891 | 0.00082578 | 0.729 | 0.00055648 | 1.35 | 0.0016138 | 4.05 | 0.0084016 | 5.51 | 0.001894
|  |  | 0.924 | 0.00082558 | 0.756 | 0.00055634 | 1.4 | 0.001613 | 4.2 | 0.0083404 | 5.64 | 0.0019588
|  |  | 0.957 | 0.0008253 | 0.783 | 0.00055618 | 1.45 | 0.0016118 | 4.35 | 0.0082812 | 5.77 | 0.0020254
|  |  | 0.99 | 0.00082504 | 0.81 | 0.00055606 | 1.5 | 0.0016108 | 4.5 | 0.0082232 | 5.9 | 0.002092
|  |  | 1.023 | 0.00082474 | 0.837 | 0.00055584 | 1.55 | 0.0016098 | 4.65 | 0.0081666 | 6.03 | 0.002159
|  |  | 1.056 | 0.00082436 | 0.864 | 0.0005557 | 1.6 | 0.001609 | 4.8 | 0.0081116 | 6.16 | 0.0022266
|  |  | 1.089 | 0.0008241 | 0.891 | 0.00055556 | 1.65 | 0.0016078 | 4.95 | 0.0080572 | 6.29 | 0.002294
|  |  | 1.122 | 0.00082382 | 0.918 | 0.00055536 | 1.7 | 0.0016072 | 5.1 | 0.0080052 | 6.42 | 0.0023626
|  |  | 1.155 | 0.00082354 | 0.945 | 0.00055528 | 1.75 | 0.0016064 | 5.25 | 0.0079532 | 6.55 | 0.002432
|  |  | 1.188 | 0.00082322 | 0.972 | 0.00055506 | 1.8 | 0.0016056 | 5.4 | 0.0079026 | 6.68 | 0.0025018
|  |  | 1.221 | 0.00082294 | 0.999 | 0.00055488 | 1.85 | 0.001604 | 5.55 | 0.0078536 | 6.81 | 0.0025716
|  |  | 1.254 | 0.00082266 | 1.026 | 0.00055478 | 1.9 | 0.001603 | 5.7 | 0.007805 | 6.94 | 0.0026424
|  |  | 1.287 | 0.00082238 | 1.053 | 0.00055464 | 1.95 | 0.0016024 | 5.85 | 0.0077574 | 7.07 | 0.0027146
|  |  | 1.32 | 0.00082206 | 1.08 | 0.0005544 | 2 | 0.0016012 | 6 | 0.007711 | 7.2 | 0.0027868
|  |  | 1.353 | 0.00082172 | 1.107 | 0.00055432 | 2.05 | 0.0016002 | 6.15 | 0.0076652 | 7.33 | 0.0028596
|  |  | 1.386 | 0.00082148 | 1.134 | 0.00055408 | 2.1 | 0.0015992 | 6.3 | 0.007621 | 7.46 | 0.0029332
|  |  | 1.419 | 0.00082112 | 1.161 | 0.00055396 | 2.15 | 0.0015982 | 6.45 | 0.007577 | 7.59 | 0.0030076
|  |  | 1.452 | 0.00082088 | 1.188 | 0.00055374 | 2.2 | 0.0015976 | 6.6 | 0.0075338 | 7.72 | 0.003083
|  |  | 1.485 | 0.0008205 | 1.215 | 0.00055356 | 2.25 | 0.0015968 | 6.75 | 0.0074916 | 7.85 | 0.0031592
|  |  | 1.518 | 0.00082022 | 1.242 | 0.0005534 | 2.3 | 0.0015952 | 6.9 | 0.0074508 | 7.98 | 0.003235
|  |  | 1.551 | 0.00081992 | 1.269 | 0.00055326 | 2.35 | 0.0015942 | 7.05 | 0.0074098 | 8.11 | 0.003313
|  |  | 1.584 | 0.0008196 | 1.296 | 0.00055308 | 2.4 | 0.0015936 | 7.2 | 0.0073694 | 8.24 | 0.0033922
|  |  | 1.617 | 0.00081924 | 1.323 | 0.00055292 | 2.45 | 0.0015922 | 7.35 | 0.0073302 | 8.37 | 0.0034712
|  |  | 1.65 | 0.00081892 | 1.35 | 0.00055272 | 2.5 | 0.0015912 | 7.5 | 0.0072908 | 8.5 | 0.003551
|  |  | 1.683 | 0.00081858 | 1.377 | 0.00055252 | 2.55 | 0.0015904 | 7.65 | 0.0072528 | 8.63 | 0.0036326
|  |  | 1.716 | 0.00081824 | 1.404 | 0.0005523 | 2.6 | 0.0015896 | 7.8 | 0.007215 | 8.76 | 0.003715
|  |  | 1.749 | 0.00081792 | 1.431 | 0.00055212 | 2.65 | 0.001588 | 7.95 | 0.0071782 | 8.89 | 0.0037984
|  |  | 1.782 | 0.00081764 | 1.458 | 0.00055196 | 2.7 | 0.0015868 | 8.1 | 0.0071418 | 9.02 | 0.003883
|  |  | 1.815 | 0.00081726 | 1.485 | 0.00055174 | 2.75 | 0.001586 | 8.25 | 0.0071058 | 9.15 | 0.003968
|  |  | 1.848 | 0.00081692 | 1.512 | 0.00055156 | 2.8 | 0.001585 | 8.4 | 0.0070706 | 9.28 | 0.0040548
|  |  | 1.881 | 0.00081658 | 1.539 | 0.00055136 | 2.85 | 0.001584 | 8.55 | 0.0070356 | 9.41 | 0.0041434
|  |  | 1.914 | 0.0008162 | 1.566 | 0.0005512 | 2.9 | 0.001583 | 8.7 | 0.0070018 | 9.54 | 0.0042326
|  |  | 1.947 | 0.00081588 | 1.593 | 0.00055098 | 2.95 | 0.0015818 | 8.85 | 0.0069674 | 9.67 | 0.0043236
|  |  | 1.98 | 0.00081552 | 1.62 | 0.00055076 | 3 | 0.0015808 | 9 | 0.0069346 | 9.8 | 0.0044152
|  |  | 2.013 | 0.00081512 | 1.647 | 0.00055058 | 3.05 | 0.0015794 | 9.15 | 0.0069018 | 9.93 | 0.0045086
|  |  | 2.046 | 0.00081476 | 1.674 | 0.00055038 | 3.1 | 0.0015786 | 9.3 | 0.006869 | 10.06 | 0.0046036
|  |  | 2.079 | 0.00081442 | 1.701 | 0.00055018 | 3.15 | 0.0015776 | 9.45 | 0.0068364 | 10.19 | 0.0047006
|  |  | 2.112 | 0.00081404 | 1.728 | 0.00054998 | 3.2 | 0.001576 | 9.6 | 0.006805 | 10.32 | 0.004799
|  |  | 2.145 | 0.0008136 | 1.755 | 0.00054978 | 3.25 | 0.001575 | 9.75 | 0.0067736 | 10.45 | 0.0048984
|  |  | 2.178 | 0.00081328 | 1.782 | 0.00054952 | 3.3 | 0.001574 | 9.9 | 0.0067426 | 10.58 | 0.0050004
|  |  | 2.211 | 0.00081288 | 1.809 | 0.00054932 | 3.35 | 0.0015722 | 10.05 | 0.006712 | 10.71 | 0.0051044
|  |  | 2.244 | 0.00081246 | 1.836 | 0.00054912 | 3.4 | 0.0015714 | 10.2 | 0.0066818 | 10.84 | 0.0052104
|  |  | 2.277 | 0.00081204 | 1.863 | 0.00054886 | 3.45 | 0.00157 | 10.35 | 0.0066522 | 10.97 | 0.0053178
|  |  | 2.31 | 0.00081164 | 1.89 | 0.00054864 | 3.5 | 0.0015694 | 10.5 | 0.0066224 | 11.1 | 0.0054276
|  |  | 2.343 | 0.00081122 | 1.917 | 0.00054842 | 3.55 | 0.0015676 | 10.65 | 0.0065932 | 11.23 | 0.0055406
|  |  | 2.376 | 0.00081076 | 1.944 | 0.00054818 | 3.6 | 0.0015664 | 10.8 | 0.006564 | 11.36 | 0.0056548
|  |  | 2.409 | 0.0008104 | 1.971 | 0.00054792 | 3.65 | 0.001565 | 10.95 | 0.0065352 | 11.49 | 0.005773
|  |  | 2.442 | 0.00080998 | 1.998 | 0.00054772 | 3.7 | 0.001564 | 11.1 | 0.0065072 | 11.62 | 0.0058922
|  |  | 2.475 | 0.0008095 | 2.025 | 0.0005474 | 3.75 | 0.0015626 | 11.25 | 0.0064784 | 11.75 | 0.0060158
|  |  | 2.508 | 0.0008091 | 2.052 | 0.00054724 | 3.8 | 0.001561 | 11.4 | 0.0064502 | 11.88 | 0.0061418
|  |  | 2.541 | 0.00080866 | 2.079 | 0.0005469 | 3.85 | 0.00156 | 11.55 | 0.0064224 | 12.01 | 0.006271
|  |  | 2.574 | 0.0008081 | 2.106 | 0.00054664 | 3.9 | 0.0015586 | 11.7 | 0.0063944 | 12.14 | 0.0064034
|  |  | 2.607 | 0.00080762 | 2.133 | 0.0005464 | 3.95 | 0.0015574 | 11.85 | 0.0063672 | 12.27 | 0.0065398
|  |  | 2.64 | 0.00080716 | 2.16 | 0.00054604 | 4 | 0.0015558 | 12 | 0.0063396 | 12.4 | 0.0066804
|  |  | 2.673 | 0.0008067 | 2.187 | 0.00054588 | 4.05 | 0.0015542 | 12.15 | 0.006312 | 12.53 | 0.0068248
|  |  | 2.706 | 0.00080608 | 2.214 | 0.0005455 | 4.1 | 0.0015532 | 12.3 | 0.0062846 | 12.66 | 0.0069746
|  |  | 2.739 | 0.00080562 | 2.241 | 0.0005452 | 4.15 | 0.0015514 | 12.45 | 0.0062574 | 12.79 | 0.0071272
|  |  | 2.772 | 0.000805 | 2.268 | 0.00054488 | 4.2 | 0.0015496 | 12.6 | 0.0062304 | 12.92 | 0.0072866
|  |  | 2.805 | 0.00080446 | 2.295 | 0.00054458 | 4.25 | 0.0015482 | 12.75 | 0.006203 | 13.05 | 0.007452
|  |  | 2.838 | 0.0008039 | 2.322 | 0.00054418 | 4.3 | 0.0015466 | 12.9 | 0.0061756 | 13.18 | 0.0076228
|  |  | 2.871 | 0.00080322 | 2.349 | 0.00054382 | 4.35 | 0.0015448 | 13.05 | 0.0061476 | 13.31 | 0.0077998
|  |  | 2.904 | 0.00080258 | 2.376 | 0.00054342 | 4.4 | 0.0015428 | 13.2 | 0.0061196 | 13.44 | 0.0079866
|  |  | 2.937 | 0.00080176 | 2.403 | 0.00054294 | 4.45 | 0.0015404 | 13.35 | 0.0060914 | 13.57 | 0.00818
|  |  | 2.97 | 0.000801 | 2.43 | 0.00054248 | 4.5 | 0.0015386 | 13.5 | 0.0060624 | 13.7 | 0.008383
|  |  | 3.003 | 0.00080004 | 2.457 | 0.00054174 | 4.55 | 0.0015366 | 13.65 | 0.0060324 | 13.83 | 0.0085966
|  |  | 3.036 | 0.00079896 | 2.484 | 0.00054082 | 4.6 | 0.001534 | 13.8 | 0.0060014 | 13.96 | 0.0088194
|  |  | 3.069 | 0.00079714 | 2.511 | 0.000539 | 4.65 | 0.001531 | 13.95 | 0.0059686 | 14.09 | 0.0090572
|  |  | 3.102 | 0.00079372 | 2.538 | 0.00053552 | 4.7 | 0.001527 | 14.1 | 0.0059334 | 14.22 | 0.0093104
|  |  | 3.135 | 0.0007862 | 2.565 | 0.00052752 | 4.75 | 0.0015196 | 14.25 | 0.0058918 | 14.35 | 0.0095804
|  |  | 3.168 | 0.0007681 | 2.592 | 0.00050986 | 4.8 | 0.001502 | 14.4 | 0.0058316 | 14.48 | 0.00987
|  |  | 3.201 | 0.00072426 | 2.619 | 0.00047328 | 4.85 | 0.0014534 | 14.55 | 0.00571 | 14.61 | 0.010183
|  |  | 3.234 | 0.00062336 | 2.646 | 0.00039688 | 4.9 | 0.0013126 | 14.7 | 0.0054448 | 14.74 | 0.010527
|  |  | 3.267 | 0.00041622 | 2.673 | 0.0002644 | 4.95 | 0.0009314 | 14.85 | 0.0045534 | 14.87 | 0.010909
|  |  | 3.3 | 0.00011462 | 2.7 | 7.9546e-05 | 5 | 0.00021994 | 15 | 0.00091468 | 15 | 0.011341
|  |  | 3.3 | 0.00011444 | 2.7 | 7.9604e-05 | 5 | 0.00022004 | 15 | 0.00091442 | 15 | 0.011342
|  |  | 3.267 | 0.00041622 | 2.673 | 0.0002641 | 4.95 | 0.00093188 | 14.85 | 0.004554 | 14.87 | 0.010912
|  |  | 3.234 | 0.00062348 | 2.646 | 0.0003969 | 4.9 | 0.0013132 | 14.7 | 0.005445 | 14.74 | 0.010531
|  |  | 3.201 | 0.00072444 | 2.619 | 0.00047328 | 4.85 | 0.001454 | 14.55 | 0.0057096 | 14.61 | 0.010189
|  |  | 3.168 | 0.00076802 | 2.592 | 0.0005098 | 4.8 | 0.001502 | 14.4 | 0.0058308 | 14.48 | 0.0098758
|  |  | 3.135 | 0.00078616 | 2.565 | 0.00052754 | 4.75 | 0.0015196 | 14.25 | 0.0058906 | 14.35 | 0.0095868
|  |  | 3.102 | 0.00079372 | 2.538 | 0.00053546 | 4.7 | 0.001527 | 14.1 | 0.0059318 | 14.22 | 0.0093172
|  |  | 3.069 | 0.00079712 | 2.511 | 0.00053908 | 4.65 | 0.0015308 | 13.95 | 0.0059676 | 14.09 | 0.0090644
|  |  | 3.036 | 0.00079892 | 2.484 | 0.00054084 | 4.6 | 0.0015342 | 13.8 | 0.0060002 | 13.96 | 0.0088272
|  |  | 3.003 | 0.00080008 | 2.457 | 0.00054176 | 4.55 | 0.0015362 | 13.65 | 0.0060312 | 13.83 | 0.0086046
|  |  | 2.97 | 0.00080098 | 2.43 | 0.00054248 | 4.5 | 0.0015388 | 13.5 | 0.006061 | 13.7 | 0.008391
|  |  | 2.937 | 0.00080178 | 2.403 | 0.00054294 | 4.45 | 0.0015406 | 13.35 | 0.0060896 | 13.57 | 0.0081884
|  |  | 2.904 | 0.00080258 | 2.376 | 0.0005434 | 4.4 | 0.0015428 | 13.2 | 0.0061176 | 13.44 | 0.0079948
|  |  | 2.871 | 0.00080314 | 2.349 | 0.00054382 | 4.35 | 0.0015444 | 13.05 | 0.0061458 | 13.31 | 0.0078088
|  |  | 2.838 | 0.00080382 | 2.322 | 0.0005442 | 4.3 | 0.0015466 | 12.9 | 0.0061734 | 13.18 | 0.007632
|  |  | 2.805 | 0.00080444 | 2.295 | 0.00054452 | 4.25 | 0.0015482 | 12.75 | 0.006201 | 13.05 | 0.0074608
|  |  | 2.772 | 0.00080502 | 2.268 | 0.00054486 | 4.2 | 0.0015494 | 12.6 | 0.0062282 | 12.92 | 0.0072954
|  |  | 2.739 | 0.00080554 | 2.241 | 0.0005452 | 4.15 | 0.001551 | 12.45 | 0.0062554 | 12.79 | 0.0071366
|  |  | 2.706 | 0.0008061 | 2.214 | 0.0005455 | 4.1 | 0.0015528 | 12.3 | 0.006283 | 12.66 | 0.0069842
|  |  | 2.673 | 0.00080666 | 2.187 | 0.00054578 | 4.05 | 0.001554 | 12.15 | 0.00631 | 12.53 | 0.0068342
|  |  | 2.64 | 0.00080714 | 2.16 | 0.0005461 | 4 | 0.0015562 | 12 | 0.0063374 | 12.4 | 0.0066898
|  |  | 2.607 | 0.0008076 | 2.133 | 0.00054632 | 3.95 | 0.0015572 | 11.85 | 0.0063648 | 12.27 | 0.0065492
|  |  | 2.574 | 0.00080816 | 2.106 | 0.0005466 | 3.9 | 0.0015584 | 11.7 | 0.006392 | 12.14 | 0.0064126
|  |  | 2.541 | 0.0008086 | 2.079 | 0.0005469 | 3.85 | 0.0015596 | 11.55 | 0.00642 | 12.01 | 0.0062814
|  |  | 2.508 | 0.00080908 | 2.052 | 0.00054716 | 3.8 | 0.0015614 | 11.4 | 0.006448 | 11.88 | 0.006151
|  |  | 2.475 | 0.0008095 | 2.025 | 0.00054738 | 3.75 | 0.0015624 | 11.25 | 0.006476 | 11.75 | 0.006025
|  |  | 2.442 | 0.00080996 | 1.998 | 0.0005476 | 3.7 | 0.0015638 | 11.1 | 0.0065044 | 11.62 | 0.005902
|  |  | 2.409 | 0.0008104 | 1.971 | 0.00054796 | 3.65 | 0.0015652 | 10.95 | 0.006533 | 11.49 | 0.0057826
|  |  | 2.376 | 0.0008108 | 1.944 | 0.00054822 | 3.6 | 0.0015664 | 10.8 | 0.0065616 | 11.36 | 0.0056646
|  |  | 2.343 | 0.00081124 | 1.917 | 0.00054836 | 3.55 | 0.0015674 | 10.65 | 0.0065904 | 11.23 | 0.00555
|  |  | 2.31 | 0.00081164 | 1.89 | 0.00054866 | 3.5 | 0.0015688 | 10.5 | 0.0066202 | 11.1 | 0.005437
|  |  | 2.277 | 0.00081212 | 1.863 | 0.00054884 | 3.45 | 0.00157 | 10.35 | 0.0066492 | 10.97 | 0.0053268
|  |  | 2.244 | 0.00081244 | 1.836 | 0.0005491 | 3.4 | 0.0015714 | 10.2 | 0.0066794 | 10.84 | 0.0052196
|  |  | 2.211 | 0.00081286 | 1.809 | 0.00054932 | 3.35 | 0.0015724 | 10.05 | 0.0067098 | 10.71 | 0.0051134
|  |  | 2.178 | 0.00081328 | 1.782 | 0.00054956 | 3.3 | 0.0015736 | 9.9 | 0.0067402 | 10.58 | 0.0050098
|  |  | 2.145 | 0.00081364 | 1.755 | 0.0005498 | 3.25 | 0.001575 | 9.75 | 0.0067712 | 10.45 | 0.0049076
|  |  | 2.112 | 0.00081406 | 1.728 | 0.00054994 | 3.2 | 0.001576 | 9.6 | 0.0068026 | 10.32 | 0.004808
|  |  | 2.079 | 0.00081438 | 1.701 | 0.00055024 | 3.15 | 0.0015776 | 9.45 | 0.0068342 | 10.19 | 0.0047104
|  |  | 2.046 | 0.00081474 | 1.674 | 0.0005504 | 3.1 | 0.0015784 | 9.3 | 0.0068666 | 10.06 | 0.0046126
|  |  | 2.013 | 0.00081512 | 1.647 | 0.00055062 | 3.05 | 0.0015796 | 9.15 | 0.0068994 | 9.93 | 0.0045174
|  |  | 1.98 | 0.00081546 | 1.62 | 0.00055074 | 3 | 0.0015804 | 9 | 0.0069318 | 9.8 | 0.0044238
|  |  | 1.947 | 0.00081586 | 1.593 | 0.00055098 | 2.95 | 0.001582 | 8.85 | 0.0069654 | 9.67 | 0.0043322
|  |  | 1.914 | 0.00081624 | 1.566 | 0.00055124 | 2.9 | 0.0015826 | 8.7 | 0.0069992 | 9.54 | 0.0042416
|  |  | 1.881 | 0.00081656 | 1.539 | 0.00055138 | 2.85 | 0.001584 | 8.55 | 0.007034 | 9.41 | 0.0041522
|  |  | 1.848 | 0.00081692 | 1.512 | 0.0005516 | 2.8 | 0.0015854 | 8.4 | 0.007069 | 9.28 | 0.0040632
|  |  | 1.815 | 0.00081728 | 1.485 | 0.00055174 | 2.75 | 0.001586 | 8.25 | 0.007104 | 9.15 | 0.0039762
|  |  | 1.782 | 0.00081764 | 1.458 | 0.00055192 | 2.7 | 0.0015868 | 8.1 | 0.00714 | 9.02 | 0.0038912
|  |  | 1.749 | 0.00081792 | 1.431 | 0.00055216 | 2.65 | 0.0015882 | 7.95 | 0.0071764 | 8.89 | 0.0038062
|  |  | 1.716 | 0.00081828 | 1.404 | 0.0005524 | 2.6 | 0.001589 | 7.8 | 0.0072138 | 8.76 | 0.0037226
|  |  | 1.683 | 0.00081866 | 1.377 | 0.00055254 | 2.55 | 0.0015902 | 7.65 | 0.0072512 | 8.63 | 0.0036402
|  |  | 1.65 | 0.0008189 | 1.35 | 0.00055268 | 2.5 | 0.0015912 | 7.5 | 0.0072898 | 8.5 | 0.003559
|  |  | 1.617 | 0.00081928 | 1.323 | 0.00055284 | 2.45 | 0.0015926 | 7.35 | 0.0073286 | 8.37 | 0.0034788
|  |  | 1.584 | 0.00081954 | 1.296 | 0.00055304 | 2.4 | 0.0015936 | 7.2 | 0.0073684 | 8.24 | 0.0033994
|  |  | 1.551 | 0.00081984 | 1.269 | 0.0005532 | 2.35 | 0.0015946 | 7.05 | 0.0074082 | 8.11 | 0.0033204
|  |  | 1.518 | 0.00082024 | 1.242 | 0.00055344 | 2.3 | 0.0015954 | 6.9 | 0.007449 | 7.98 | 0.0032426
|  |  | 1.485 | 0.00082054 | 1.215 | 0.0005536 | 2.25 | 0.0015968 | 6.75 | 0.0074908 | 7.85 | 0.003166
|  |  | 1.452 | 0.00082082 | 1.188 | 0.00055374 | 2.2 | 0.0015976 | 6.6 | 0.0075334 | 7.72 | 0.0030898
|  |  | 1.419 | 0.0008212 | 1.161 | 0.00055392 | 2.15 | 0.0015982 | 6.45 | 0.0075764 | 7.59 | 0.0030144
|  |  | 1.386 | 0.00082152 | 1.134 | 0.00055408 | 2.1 | 0.0015992 | 6.3 | 0.0076204 | 7.46 | 0.00294
|  |  | 1.353 | 0.0008218 | 1.107 | 0.00055428 | 2.05 | 0.0016004 | 6.15 | 0.007665 | 7.33 | 0.0028658
|  |  | 1.32 | 0.00082208 | 1.08 | 0.00055444 | 2 | 0.0016014 | 6 | 0.0077106 | 7.2 | 0.0027934
|  |  | 1.287 | 0.0008224 | 1.053 | 0.00055458 | 1.95 | 0.0016024 | 5.85 | 0.0077576 | 7.07 | 0.002721
|  |  | 1.254 | 0.00082274 | 1.026 | 0.0005548 | 1.9 | 0.0016036 | 5.7 | 0.0078056 | 6.94 | 0.002649
|  |  | 1.221 | 0.00082298 | 0.999 | 0.0005549 | 1.85 | 0.0016044 | 5.55 | 0.0078538 | 6.81 | 0.002578
|  |  | 1.188 | 0.00082326 | 0.972 | 0.0005551 | 1.8 | 0.0016054 | 5.4 | 0.0079036 | 6.68 | 0.002508
|  |  | 1.155 | 0.00082364 | 0.945 | 0.00055528 | 1.75 | 0.0016064 | 5.25 | 0.0079546 | 6.55 | 0.0024382
|  |  | 1.122 | 0.00082388 | 0.918 | 0.00055544 | 1.7 | 0.001607 | 5.1 | 0.008006 | 6.42 | 0.002369
|  |  | 1.089 | 0.00082414 | 0.891 | 0.00055566 | 1.65 | 0.0016078 | 4.95 | 0.0080586 | 6.29 | 0.0023
|  |  | 1.056 | 0.00082446 | 0.864 | 0.00055576 | 1.6 | 0.0016096 | 4.8 | 0.0081128 | 6.16 | 0.0022322
|  |  | 1.023 | 0.00082482 | 0.837 | 0.00055592 | 1.55 | 0.0016104 | 4.65 | 0.0081684 | 6.03 | 0.0021644
|  |  | 0.99 | 0.00082502 | 0.81 | 0.00055606 | 1.5 | 0.001611 | 4.5 | 0.0082254 | 5.9 | 0.0020972
|  |  | 0.957 | 0.00082534 | 0.783 | 0.00055622 | 1.45 | 0.001612 | 4.35 | 0.0082836 | 5.77 | 0.0020304
|  |  | 0.924 | 0.00082562 | 0.756 | 0.00055638 | 1.4 | 0.001613 | 4.2 | 0.0083436 | 5.64 | 0.001964
|  |  | 0.891 | 0.0008259 | 0.729 | 0.00055652 | 1.35 | 0.0016138 | 4.05 | 0.0084044 | 5.51 | 0.001899
|  |  | 0.858 | 0.0008262 | 0.702 | 0.0005567 | 1.3 | 0.0016148 | 3.9 | 0.0084676 | 5.38 | 0.0018336
|  |  | 0.825 | 0.00082642 | 0.675 | 0.00055682 | 1.25 | 0.001616 | 3.75 | 0.008532 | 5.25 | 0.0017684
|  |  | 0.792 | 0.00082678 | 0.648 | 0.00055698 | 1.2 | 0.0016166 | 3.6 | 0.0085984 | 5.12 | 0.0017042
|  |  | 0.759 | 0.00082704 | 0.621 | 0.00055708 | 1.15 | 0.0016178 | 3.45 | 0.0086666 | 4.99 | 0.0016402
|  |  | 0.726 | 0.00082726 | 0.594 | 0.00055722 | 1.1 | 0.0016184 | 3.3 | 0.0087374 | 4.86 | 0.0015768
|  |  | 0.693 | 0.00082758 | 0.567 | 0.00055744 | 1.05 | 0.0016198 | 3.15 | 0.0088094 | 4.73 | 0.0015132
|  |  | 0.66 | 0.00082786 | 0.54 | 0.00055752 | 1 | 0.0016208 | 3 | 0.0088844 | 4.6 | 0.00145
|  |  | 0.627 | 0.00082804 | 0.513 | 0.00055772 | 0.95 | 0.0016214 | 2.85 | 0.0089622 | 4.47 | 0.0013874
|  |  | 0.594 | 0.00082838 | 0.486 | 0.00055788 | 0.9 | 0.0016224 | 2.7 | 0.0090416 | 4.34 | 0.0013254
|  |  | 0.561 | 0.00082864 | 0.459 | 0.00055798 | 0.85 | 0.0016232 | 2.55 | 0.0091246 | 4.21 | 0.0012632
|  |  | 0.528 | 0.0008289 | 0.432 | 0.00055814 | 0.8 | 0.0016248 | 2.4 | 0.0092104 | 4.08 | 0.0012016
|  |  | 0.495 | 0.00082916 | 0.405 | 0.0005583 | 0.75 | 0.0016254 | 2.25 | 0.0092998 | 3.95 | 0.0011404
|  |  | 0.462 | 0.0008295 | 0.378 | 0.00055842 | 0.7 | 0.001626 | 2.1 | 0.0093924 | 3.82 | 0.0010796
|  |  | 0.429 | 0.00082968 | 0.351 | 0.0005586 | 0.65 | 0.001627 | 1.95 | 0.0094882 | 3.69 | 0.0010184
|  |  | 0.396 | 0.00082996 | 0.324 | 0.00055876 | 0.6 | 0.001628 | 1.8 | 0.009589 | 3.56 | 0.00095804
|  |  | 0.363 | 0.00083022 | 0.297 | 0.00055888 | 0.55 | 0.0016292 | 1.65 | 0.0096934 | 3.43 | 0.0008979
|  |  | 0.33 | 0.00083048 | 0.27 | 0.00055898 | 0.5 | 0.0016302 | 1.5 | 0.009803 | 3.3 | 0.00083772
|  |  | 0.297 | 0.0008307 | 0.243 | 0.00055916 | 0.45 | 0.0016308 | 1.35 | 0.009919 | 3.17 | 0.0007776
|  |  | 0.264 | 0.00083098 | 0.216 | 0.00055926 | 0.4 | 0.001632 | 1.2 | 0.010041 | 3.04 | 0.0007187
|  |  | 0.231 | 0.00083126 | 0.189 | 0.00055942 | 0.35 | 0.0016328 | 1.05 | 0.010168 | 2.91 | 0.00065958
|  |  | 0.198 | 0.00083158 | 0.162 | 0.00055956 | 0.3 | 0.0016338 | 0.9 | 0.010304 | 2.78 | 0.0006005
|  |  | 0.165 | 0.00083178 | 0.135 | 0.00055968 | 0.25 | 0.0016344 | 0.75 | 0.010448 | 2.65 | 0.00054198
|  |  | 0.132 | 0.00083204 | 0.108 | 0.00055986 | 0.2 | 0.0016354 | 0.6 | 0.010601 | 2.52 | 0.0004841
|  |  | 0.099 | 0.00083228 | 0.081 | 0.00055998 | 0.15 | 0.0016362 | 0.45 | 0.010767 | 2.39 | 0.00042598
|  |  | 0.066 | 0.00083252 | 0.054 | 0.0005601 | 0.1 | 0.0016376 | 0.3 | 0.010945 | 2.26 | 0.0003668
|  |  | 0.033 | 0.00083278 | 0.027 | 0.00056028 | 0.05 | 0.0016384 | 0.15 | 0.011139 | 2.13 | 0.0002744
|  |  | 0 | 0.00083304 | 0 | 0.00056036 | 0 | 0.0016392 | 0 | 0.011353 | 2 | 0.0002093