## List
單體IC 各Pin 腳對地阻抗阻值量測
量測設備：FLUKE 15B+， 量測方式： 萬用表正極紅表筆接V-
| IC Pin腳位 | 新IC | NG #1 | NG #4
| Pin1 | 10.55K | 9.72K | 9.77K
| Pin2 | 10.66K | 9.76K | 9.85K
| Pin3 | 10.69K | 9.77K | 9.84K
| Pin4 | 13.98K | 13.53K | 13.56K
| Pin5 | 10.70K | 9.73K | 9.89K
| Pin6 | 10.72K | 9.72K | 9.89K
| Pin7 | 10.53K | 9.44K | 9.67K
| Pin8 | 10.48K | 9.46K | 9.65K
| Pin9 | 10.65K | 9.66K | 9.79K
| Pin10 | 10.63K | 9.65K | 9.79K
| Pin11 | 萬用表正極
| Pin12 | 10.58K | 9.74K | 9.77K
| Pin13 | 10.55K | 9.76K | 9.76K
| Pin14 | 10.47K | 9.74K | 9.66K
Normal sample : |  | 新IC
Base Voltage (R2及R3的分壓) |  |  |  |  | IC-3 | IC-12 | IC-10 | IC-1 | IC-14 | IC-8 | IC-5 | IC-6 | IC-7
#1 NG
Base Voltage (R2及R3的分壓) |  |  |  |  | IC-3 | IC-12 | IC-10 | IC-1 | IC-14 | IC-8 | IC-5 | IC-6 | IC-7
#4 NG
Base Voltage (R2及R3的分壓) |  |  |  |  | IC-3 | IC-12 | IC-10 | IC-1 | IC-14 | IC-8 | IC-5 | IC-6 | IC-7