## Inverter_Comparator
Constants
Vlow (V) | 2.2 | A | 0.36364
Vhigh (V) | 2.5 | B | 2.7
Vhys (V) | 0.3 | C | 6e-07
Vcc (V) | 3 | D | 2.7
Vpu (V) | 3
Vref (V) | 3 | 2nd Grade Equation
Rpu (Ohm) | 100000 | a | 7.125
|  | b | 5775000
R2 (Ohm) | 500000 | c | 371250000000.0001
|  | 4ac | 1.0581e+13
|  | 2a | 14.25
|  | b^2 | 3.3351e+13
|  | R4 (Ohm) | -70400.5533
|  | R1 (Ohm) | -29795.4308
Note on D12: Autor: Larger for power conservation
Note on F17: Autor: x=(-b+root(b2-4ac))/2a