## LPF
Test1: Default configuration | [5 empty] | Test 2: Capacitor C2 ref. C0603C823J4RACTU replaced by GRM31C5C1H823JA01L
F(Hz) | Vin (V) | tp1 (V) | tp2(V) | Vout (V) | Att (db) | F(Hz) | Vin (V) | tp1 (V) | tp2(V) | Vout (V) | Att (db)
4000 | 6 | 0.186 | 0.0072 | 0.0072 | -58.4164 | 4000 | 6 | 0.182 | 0.0064 | 0.0064 | -59.4394
2000 | 6 | 0.368 | 0.0272 | 0.0272 | -46.8716 | 2000 | 6 | 0.36 | 0.0224 | 0.0224 | -48.5581
1500 | 6 | 0.488 | 0.0464 | 0.0464 | -42.2327 | 1500 | 6 | 0.48 | 0.0432 | 0.0432 | -42.8534
1000 | 6 | 0.736 | 0.103 | 0.103 | -35.3063 | 1000 | 6 | 0.712 | 0.0968 | 0.0968 | -35.8455
500 | 6 | 1.45 | 0.388 | 0.388 | -23.7864 | 500 | 6 | 1.42 | 0.372 | 0.372 | -24.1522
400 | 6 | 1.84 | 0.584 | 0.584 | -20.2348 | 400 | 6 | 1.8 | 0.576 | 0.576 | -20.3546
300 | 6 | 2.48 | 0.992 | 0.992 | -15.6328 | 300 | 6 | 2.44 | 1.01 | 1.01 | -15.4766
200 | 6 | 3.7 | 2.02 | 2.02 | -9.456 | 200 | 6 | 3.76 | 2.12 | 2.12 | -9.0363
150 | 6 | 4.8 | 3.06 | 3.06 | -5.8486 | 150 | 6 | 4.96 | 3.32 | 3.32 | -5.1403
140 | 6 | 5.04 | 3.32 | 3.34 | -5.0881 | 140 | 6 | 5.2 | 3.64 | 3.68 | -4.2461
135 | 6 | 5.16 | 3.46 | 3.48 | -4.7314 | 135 | 6 | 5.36 | 3.84 | 3.84 | -3.8764
125 | 6 | 5.36 | 3.76 | 3.76 | -4.0593 | 125 | 6 | 5.64 | 4.2 | 4.2 | -3.098
115 | 6 | 5.64 | 4.12 | 4.12 | -3.2651 | 124 | 6 | 5.68 | 4.24 | 4.24 | -3.0157
112 | 6 | 5.68 | 4.2 | 4.2 | -3.098 | 115 | 6 | 5.96 | 4.56 | 4.56 | -2.3837
111.7 | 6 | 5.72 | 4.24 | 4.24 | -3.0157
110 | 6 | 5.76 | 4.28 | 4.28 | -2.9341 | 110 | 6 | 6.08 | 4.76 | 4.76 | -2.0109
105 | 6 | 5.84 | 4.44 | 4.44 | -2.6154 | 105 | 6 | 6.16 | 4.88 | 4.88 | -1.7946
100 | 6 | 5.96 | 4.6 | 4.6 | -2.3079 | 100 | 6 | 6.24 | 5.04 | 5.04 | -1.5144
95 | 6 | 6 | 4.76 | 4.76 | -2.0109 | 95 | 6 | 6.32 | 5.2 | 5.2 | -1.243
90 | 6 | 6.12 | 4.88 | 4.88 | -1.7946 | 90 | 6 | 6.36 | 5.36 | 5.36 | -0.97973
85 | 6 | 6.16 | 5.04 | 5.04 | -1.5144 | 85 | 6 | 6.44 | 5.44 | 5.48 | -0.78741
80 | 6 | 6.2 | 5.2 | 5.2 | -1.243 | 80 | 6 | 6.44 | 5.56 | 5.56 | -0.66153
70 | 6 | 6.28 | 5.4 | 5.4 | -0.91515 | 70 | 6 | 6.44 | 5.76 | 5.76 | -0.35458
60 | 6 | 6.28 | 5.6 | 5.6 | -0.59926 | 60 | 6 | 6.4 | 5.84 | 5.84 | -0.23477
50 | 6 | 6.24 | 5.76 | 5.76 | -0.35458 | 50 | 6 | 6.28 | 5.92 | 5.96 | -0.0581
40 | 6 | 6.2 | 5.84 | 5.84 | -0.23477 | 40 | 6 | 6.2 | 5.96 | 6 | 0
30 | 6 | 6.12 | 5.92 | 5.92 | -0.11659 | 30 | 6 | 6.12 | 6 | 6 | 0
20 | 6 | 6.08 | 5.96 | 5.96 | -0.0581 | 20 | 6 | 6.08 | 6 | 6 | 0
10 | 6 | 6 | 6 | 6 | 0 | 10 | 6 | 6 | 6 | 6 | 0
5 | 6 | 6 | 6 | 6 | 0 | 5 | 6 | 6 | 6 | 6 | 0