## Sheet1
PGA281 datasheet
PGA281
Offset voltage, RTI (uV) |  |  |  |  | Offset voltage vs temp, RTI (uV/C)
Gain | Typ (+) | Typ (-) | Max (+) | Max (-) | Gain | Typ (+) | Typ (-) | Max (+) | Max (-)
0.125 | 365 | -365 | 1900 | -1900 | 0.125 | 1.47 | -1.47 | 3.77 | -3.77 | PGA280
0.172 | 266.6279 | -266.6279 | 1386.2791 | -1386.2791 | 0.172 | 1.0765 | -1.0765 | 2.7863 | -2.7863
0.25 | 185 | -185 | 960 | -960 | 0.25 | 0.75 | -0.75 | 1.97 | -1.97
0.344 | 135.814 | -135.814 | 703.1395 | -703.1395 | 0.344 | 0.55326 | -0.55326 | 1.4781 | -1.4781
0.5 | 95 | -95 | 490 | -490 | 0.5 | 0.39 | -0.39 | 1.07 | -1.07
0.688 | 70.407 | -70.407 | 361.5698 | -361.5698 | 0.688 | 0.29163 | -0.29163 | 0.82407 | -0.82407
1 | 50 | -50 | 255 | -255 | 1 | 0.21 | -0.21 | 0.62 | -0.62
1.375 | 37.7273 | -37.7273 | 190.9091 | -190.9091 | 1.375 | 0.16091 | -0.16091 | 0.49727 | -0.49727
2 | 27.5 | -27.5 | 137.5 | -137.5 | 2 | 0.12 | -0.12 | 0.395 | -0.395
2.75 | 21.3636 | -21.3636 | 105.4545 | -105.4545 | 2.75 | 0.095455 | -0.095455 | 0.33364 | -0.33364
4 | 16.25 | -16.25 | 78.75 | -78.75 | 4 | 0.075 | -0.075 | 0.2825 | -0.2825
5.5 | 13.1818 | -13.1818 | 62.7273 | -62.7273 | 5.5 | 0.062727 | -0.062727 | 0.25182 | -0.25182
8 | 10.625 | -10.625 | 49.375 | -49.375 | 8 | 0.0525 | -0.0525 | 0.22625 | -0.22625
11 | 9.0909 | -9.0909 | 41.3636 | -41.3636 | 11 | 0.046364 | -0.046364 | 0.21091 | -0.21091
16 | 7.8125 | -7.8125 | 34.6875 | -34.6875 | 16 | 0.04125 | -0.04125 | 0.19813 | -0.19813
22 | 7.0455 | -7.0455 | 30.6818 | -30.6818 | 22 | 0.038182 | -0.038182 | 0.19045 | -0.19045
32 | 6.4062 | -6.4062 | 27.3438 | -27.3438 | 32 | 0.035625 | -0.035625 | 0.18406 | -0.18406
44 | 6.0227 | -6.0227 | 25.3409 | -25.3409 | 44 | 0.034091 | -0.034091 | 0.18023 | -0.18023
64 | 5.7031 | -5.7031 | 23.6719 | -23.6719 | 64 | 0.032813 | -0.032813 | 0.17703 | -0.17703
88 | 5.5114 | -5.5114 | 22.6705 | -22.6705 | 88 | 0.032045 | -0.032045 | 0.17511 | -0.17511
128 | 5.3516 | -5.3516 | 21.8359 | -21.8359 | 128 | 0.031406 | -0.031406 | 0.17352 | -0.17352
176 | 5.2557 | -5.2557 | 21.3352 | -21.3352 | 176 | 0.031023 | -0.031023 | 0.17256 | -0.17256
RTO
[5 empty] | Gain | Typ (+) | Typ (-) | Max (+) | Max (-)
[5 empty] | 0.125 | 0.18375 | -0.18375 | 0.47125 | -0.47125
[5 empty] | 0.172 | 0.18516 | -0.18516 | 0.47924 | -0.47924
[5 empty] | 0.25 | 0.1875 | -0.1875 | 0.4925 | -0.4925
[5 empty] | 0.344 | 0.19032 | -0.19032 | 0.50848 | -0.50848
[5 empty] | 0.5 | 0.195 | -0.195 | 0.535 | -0.535
[5 empty] | 0.688 | 0.20064 | -0.20064 | 0.56696 | -0.56696
[5 empty] | 1 | 0.21 | -0.21 | 0.62 | -0.62
[5 empty] | 1.375 | 0.22125 | -0.22125 | 0.68375 | -0.68375
[5 empty] | 2 | 0.24 | -0.24 | 0.79 | -0.79
[5 empty] | 2.75 | 0.2625 | -0.2625 | 0.9175 | -0.9175
[5 empty] | 4 | 0.3 | -0.3 | 1.13 | -1.13
[5 empty] | 5.5 | 0.345 | -0.345 | 1.385 | -1.385
[5 empty] | 8 | 0.42 | -0.42 | 1.81 | -1.81
[5 empty] | 11 | 0.51 | -0.51 | 2.32 | -2.32
[5 empty] | 16 | 0.66 | -0.66 | 3.17 | -3.17
[5 empty] | 22 | 0.84 | -0.84 | 4.19 | -4.19
[5 empty] | 32 | 1.14 | -1.14 | 5.89 | -5.89
[5 empty] | 44 | 1.5 | -1.5 | 7.93 | -7.93
[5 empty] | 64 | 2.1 | -2.1 | 11.33 | -11.33
[5 empty] | 88 | 2.82 | -2.82 | 15.41 | -15.41
[5 empty] | 128 | 4.02 | -4.02 | 22.21 | -22.21
[5 empty] | 176 | 5.46 | -5.46 | 30.37 | -30.37