## Sheet4
Part # | TXB0104 | SN74LVC1G08
t(ns) | 4 | 2.9
VCC(V) | 3.3 | 3
Totol load capcitance (pF) | 70 | 50
VOL(V) | 0.4 | 0.55
IOL(mA) | 0.02 | 24
VOH(V) | 0.4 | 0.7
IOH(mA) | 0.02 | 24
ROL(kohm) | 20 | 0.022917
ROH(kohm) | 20 | 0.029167
Vc2(V) | 3.2906 | 0.41067
Vc1(V) | 0.0094151 | 2.7612
t_LH(max)(ns) | 2800 | 2.9167
t_HL(max)(ns) | 2800 | 2.2917
Vc1(t) = Vcc*(1-exp(-t/(RC)))
Vc2(t) = Vcc*exp(-t/(RC))