## Summary
RF | Data Rate | IF | RX BW | Sensitivity | AGCCTRL2 | AGCCTRL1 | AGCCTRL0
868 | 3.8 | 0x06 | 101 | -112 | 4 | 0 | 92
868 | 4.8 | 0x08 | 325 | -107 | 4 | 0 | 92
868 | 10 | 0x06 | 101 | -107 | 6 | 0 | 92
868 | 10 | 0x08 | 203 | -107 | 6 | 0 | 92
345 | 7.4 | 0x06 | 101 | -106 | 6 | 0 | 92
868 | 16 | 0x0E | 812 | -98 | C7 | 0 | B2
868 | 4.8 | 0x06 | 58 | -111 | 3 | 0 | 92
434 | 4.8 | 0x06 | 58 | -110 | 3 | 0 | 92
868 | 4.8 | 0x08 | 325 | -107 | 4 | 0 | 92
868 | 3.8 | 0x06 | 101 | -112 | 4 | 0 | 92
434 | 0.7 | 0x08 | 325 | -109 | 6 | 0 | 92
434 | 12.5 | 0x06 | 101 | -107 | 4 (6) | 0 | 91 (92)
915 | 20 | 0x06 | 101 | -107 | 4 (6) | 0 | 91 (92)
433.92 | 1.67 | 0x06 | 101 | -112 | 4 | 0 | 92
433.92 | 3.8 | 0x06 | 58 | -111 | 3 | 0 | 92
433.92 | 3.8 | 0x06 | 135 | -111 | 4 | 0 | 92
433 | 5 | 0x08 | 325 | -107 | 4 (5) | 0 | 91 (92)
390 | 5 | 0x0E | 812 | -102 | 85 | 0 | B2
315 | 5 | 0x0B | 406 | -108 | 6 | 0 | 91
434.52 | 4.1 | 0x08 | 325 | -109 | 5 | 0 | 92
434.52 | 4.1 | 0x0B | 406 | -108 | 6 | 0 | 91
434.52 | 4.1 | 0x0B | 541 | -106 | 5 (6) | 0 | 91 (92)
315 | 20 | 0x08 | 325 | -106 | 4 | 0 | 91
868 | 125 | 0x0C | 464 | -97 | 7 | 0 | B1
FREND1: | If RX BW > 101 kHz then 0xB6, else 0x56
TEST2: | If RX BW > 325 kHz then 0x88, else 0x81
TEST1: | If RX BW > 325 kHz then 0x31, else 0x35
FIFOTHR: | If RX BW > 325 kHz then 0x07, else 0x47