## Sheet1
Designator | Footprint | Mid X | Mid Y | Ref X | Ref Y | Pad X | Pad Y | Layer | Rotation | Comment
R207 | RES_0603 | 1550mil | 2000mil | 1550mil | 2000mil | 1581.3mil | 2000mil | T | 180 | 332
R102 | RES_0603 | 980mil | 2400mil | 980mil | 2400mil | 980mil | 2368.7mil | T | 90 | 332
R101 | RES_0603 | 880mil | 2400mil | 880mil | 2400mil | 880mil | 2368.7mil | T | 90 | 332
R100 | RES_0603 | 780mil | 2400mil | 780mil | 2400mil | 780mil | 2368.7mil | T | 90 | 332
J101 | MONO_JACK(161-3525) | 1919.5mil | 1670mil | 2140mil | 1670mil | 2140mil | 1670mil | T | 180 | MONO JACK(161-3525)
D203 | LED(SMT0603) | 1670mil | 2000mil | 1670mil | 2000mil | 1701.3mil | 2000mil | T | 360 | ORANGE LED
D104 | LED(SMT0603) | 1180mil | 2530mil | 1180mil | 2530mil | 1180mil | 2498.7mil | T | 270 | GREEN LED
D103 | LED(SMT0603) | 1080mil | 2530mil | 1080mil | 2530mil | 1080mil | 2498.7mil | T | 270 | GREEN LED
D102 | LED(SMT0603) | 980mil | 2530mil | 980mil | 2530mil | 980mil | 2498.7mil | T | 270 | GREEN LED
MH4 | MOUNTING_HOLE(4-40) | 190mil | 190mil | 190mil | 190mil | 190mil | 190mil | T | 0 | MOUNTING HOLE
MH3 | MOUNTING_HOLE(4-40) | 2190mil | 190mil | 2190mil | 190mil | 2190mil | 190mil | T | 0 | MOUNTING HOLE
MH2 | MOUNTING_HOLE(4-40) | 2190mil | 4360mil | 2190mil | 4360mil | 2190mil | 4360mil | T | 0 | MOUNTING HOLE
MH1 | MOUNTING_HOLE(4-40) | 190mil | 4360mil | 190mil | 4360mil | 190mil | 4360mil | T | 0 | MOUNTING HOLE
R206 | RES_0603 | 2030mil | 2830mil | 2030mil | 2830mil | 2061.3mil | 2830mil | T | 180 | 332
L106 | IND_0402 | 1170mil | 3615mil | 1170mil | 3615mil | 1152.3mil | 3615mil | T | 360 | 10nH
D202 | LED(SMT0603) | 1900mil | 2830mil | 1900mil | 2830mil | 1868.7mil | 2830mil | T | 180 | YELLOW LED
C149 | CAP_0603 | 1180mil | 3530mil | 1180mil | 3530mil | 1180mil | 3498.7mil | T | 90 | .022uF
C148 | CAP_0603 | 1380mil | 3440mil | 1380mil | 3440mil | 1380mil | 3471.3mil | T | 270 | .022uF
R139 | RES_0603 | 860mil | 1740mil | 860mil | 1740mil | 891.3mil | 1740mil | T | 180 | 12.1K
R138 | RES_0603 | 890mil | 1890mil | 890mil | 1890mil | 890mil | 1858.7mil | T | 90 | 4.64K
R137 | RES_0603 | 860mil | 1680mil | 860mil | 1680mil | 891.3mil | 1680mil | T | 180 | 4.64K
C147 | CAP_0603 | 1070mil | 3620mil | 1070mil | 3620mil | 1101.3mil | 3620mil | T | 180 | .1uF
C146 | CAP_0603 | 830mil | 1890mil | 830mil | 1890mil | 830mil | 1858.7mil | T | 90 | .047uF
C145 | CAP_0603 | 950mil | 1710mil | 950mil | 1710mil | 950mil | 1741.3mil | T | 270 | 6800pF
U106 | SOT(6)(DCK) | 1310mil | 3590mil | 1310mil | 3590mil | 1272.6mil | 3615.6mil | T | 360 | BGA2011
R136 | RES_0603 | 1060mil | 3530mil | 1060mil | 3530mil | 1060mil | 3561.3mil | T | 270 | 1.4K
R110 | RES_0603 | 1120mil | 3530mil | 1120mil | 3530mil | 1120mil | 3561.3mil | T | 270 | 2.15K
L105 | IND_0402 | 1430mil | 3542mil | 1430mil | 3542mil | 1430mil | 3559.7mil | T | 270 | 8.2nH
C144 | CAP_0603 | 1070mil | 3680mil | 1070mil | 3680mil | 1101.3mil | 3680mil | T | 180 | .1uF
C124 | CAP_0402 | 1330mil | 3460mil | 1330mil | 3460mil | 1330mil | 3480mil | T | 270 | 5.6pF
C111 | CAP_0402 | 1190mil | 3700mil | 1190mil | 3700mil | 1190mil | 3680mil | T | 90 | 100pF
Y200 | CRYSTAL(ABRACON-AB38T)(MIRROR) | 1790mil | 2643mil | 1790mil | 2620mil | 1790mil | 2620mil | T | 270 | 16.384 MHz
U200 | TSSOP(38)(DA) | 1650mil | 2300mil | 1650mil | 2300mil | 1880.315mil | 2447.64mil | T | 270 | MSP430X22X2
U103 | QFN(N20)(RTK) | 1550mil | 3070mil | 1550mil | 3070mil | 1510.63mil | 2997.165mil | T | 90 | CC1101
TIB101 | TI_BUG_(MED) | -1500mil | -3000mil | 100mil | 3460mil | -1500mil | -3000mil | T | 360 | TI_BUG
R200 | RES_0603 | 1170mil | 2820mil | 1170mil | 2820mil | 1138.7mil | 2820mil | T | 360 | 49.9K
L100 | IND_0402 | 1560mil | 3502mil | 1560mil | 3502mil | 1560mil | 3519.7mil | T | 270 | 6.8nH
JP200 | HEADER_7X2(PTH) | 2230mil | 2400mil | 2280mil | 2100mil | 2280mil | 2100mil | T | 90 | HEADER 7X2
JP102 | HEADER_6X2(PTH) | 2230mil | 3250mil | 2280mil | 3000mil | 2280mil | 3000mil | T | 90 | HEADER 6X2
C204 | CAP_0603 | 1930mil | 2670mil | 1930mil | 2670mil | 1898.7mil | 2670mil | T | 360 | 33pF
C203 | CAP_0603 | 1930mil | 2610mil | 1930mil | 2610mil | 1898.7mil | 2610mil | T | 360 | 33pF
C202 | CAP_0603 | 1320mil | 2410mil | 1320mil | 2410mil | 1320mil | 2378.7mil | T | 90 | .1uF
C201 | CAP_0603 | 1980mil | 2410mil | 1980mil | 2410mil | 1980mil | 2441.3mil | T | 270 | .1uF
C200 | CAP_0603 | 1170mil | 2760mil | 1170mil | 2760mil | 1201.3mil | 2760mil | T | 180 | .01uF
C135 | CAP_0603 | 1900mil | 2900mil | 1900mil | 2900mil | 1931.3mil | 2900mil | T | 180 | 15pF
C134 | CAP_0603 | 1880mil | 3290mil | 1880mil | 3290mil | 1848.7mil | 3290mil | T | 360 | 15pF
C131 | CAP_0402 | 1515mil | 3540mil | 1515mil | 3540mil | 1515mil | 3560mil | T | 270 | 1.8pF
C109 | CAP_0805 | 1290mil | 2980mil | 1290mil | 2980mil | 1256.35mil | 2980mil | T | 360 | 1uF
SW100 | SWITCH_(E-SW-800-SP8) | 160mil | 2190mil | 160mil | 2290mil | 160mil | 2290mil | T | 270 | Power
JP201 | HEADER_2X2(PTH) | 150mil | 2750mil | 100mil | 2800mil | 100mil | 2800mil | T | 270 | HEADER 2X2
Y100 | CRYSTAL(ABM3B) | 1890mil | 3100mil | 1890mil | 3100mil | 1842.5mil | 3181.5mil | T | 360 | 26.000MHz
U105 | SOT23(5)(DBV) | 770mil | 2170mil | 770mil | 2170mil | 727.5mil | 2207.4mil | T | 360 | LMV321
U104 | SOT23(5)(DBV) | 505mil | 2650mil | 505mil | 2650mil | 467.6mil | 2607.5mil | T | 90 | TPS76333(DBV)
U100 | TSSOP(14)(PW) | 1170mil | 1800mil | 1170mil | 1800mil | 1060mil | 1876.8mil | T | 360 | LMV324
SW200 | SWITCH_(PAN_EVQ-PJ) | 890mil | 2900mil | 890mil | 2900mil | 783.5mil | 2900mil | T | 360 | RESET
SW202 | SWITCH_(PAN_EVQ-PJ) | 200mil | 800mil | 200mil | 800mil | 200mil | 906.5mil | T | 270 | DEC VOL
SW201 | SWITCH_(PAN_EVQ-PJ) | 2180mil | 800mil | 2180mil | 800mil | 2180mil | 906.5mil | T | 270 | INC VOL
R134 | RES_0603 | 370mil | 2680mil | 370mil | 2680mil | 370mil | 2648.7mil | T | 90 | 10K
R133 | RES_0603 | 370mil | 2530mil | 370mil | 2530mil | 370mil | 2498.7mil | T | 90 | 10K
R132 | RES_0603 | 1350mil | 3110mil | 1350mil | 3110mil | 1381.3mil | 3110mil | T | 180 | 56.2K
R122 | RES_0603 | 900mil | 3230mil | 900mil | 3230mil | 868.7mil | 3230mil | T | 360 | 332
R104 | RES_0603 | 1180mil | 2400mil | 1180mil | 2400mil | 1180mil | 2368.7mil | T | 90 | 332
R103 | RES_0603 | 1080mil | 2400mil | 1080mil | 2400mil | 1080mil | 2368.7mil | T | 90 | 332
R112 | RES_0603 | 1260mil | 2070mil | 1260mil | 2070mil | 1260mil | 2101.3mil | T | 270 | 1.21K
R205 | RES_0603 | 220mil | 3230mil | 220mil | 3230mil | 188.7mil | 3230mil | T | 360 | 332
R204 | RES_0603 | 1890mil | 2000mil | 1890mil | 2000mil | 1921.3mil | 2000mil | T | 180 | 332
R119 | RES_0603 | 540mil | 2170mil | 540mil | 2170mil | 540mil | 2138.7mil | T | 90 | 49.9K
R118 | RES_0603 | 580mil | 2270mil | 580mil | 2270mil | 611.3mil | 2270mil | T | 180 | 49.9K
R203 | RES_0603 | 2160mil | 2830mil | 2160mil | 2830mil | 2128.7mil | 2830mil | T | 360 | NoPop
R202 | RES_0603 | 200mil | 1070mil | 200mil | 1070mil | 200mil | 1038.7mil | T | 90 | 49.9K
R201 | RES_0603 | 2180mil | 1070mil | 2180mil | 1070mil | 2180mil | 1038.7mil | T | 90 | 49.9K
R111 | RES_0603 | 1110mil | 1980mil | 1110mil | 1980mil | 1141.3mil | 1980mil | T | 180 | 100K
R109 | RES_0603 | 950mil | 1890mil | 950mil | 1890mil | 950mil | 1921.3mil | T | 270 | 20K
R108 | RES_0603 | 1160mil | 1580mil | 1160mil | 1580mil | 1160mil | 1611.3mil | T | 270 | 10.5K
R107 | RES_0603 | 1010mil | 1580mil | 1010mil | 1580mil | 1010mil | 1548.7mil | T | 90 | 4.42K
R106 | RES_0603 | 1220mil | 1580mil | 1220mil | 1580mil | 1220mil | 1611.3mil | T | 270 | 4.42K
R105 | RES_0603 | 1480mil | 1830mil | 1480mil | 1830mil | 1448.7mil | 1830mil | T | 360 | 15.4K
R121 | RES_0603 | 1450mil | 1740mil | 1450mil | 1740mil | 1450mil | 1771.3mil | T | 270 | 5.36K
R120 | RES_0603 | 1480mil | 1890mil | 1480mil | 1890mil | 1448.7mil | 1890mil | T | 360 | 5.36K
P100 | SMA | 1190mil | 4000mil | 1190mil | 4000mil | 1190mil | 4000mil | T | 360 | SMA
L104 | IND_0402 | 1535mil | 3420mil | 1535mil | 3420mil | 1535mil | 3402.3mil | T | 90 | 18nH
L101 | IND_0402 | 1583mil | 3250mil | 1583mil | 3250mil | 1583mil | 3232.3mil | T | 90 | 12nH
L102 | IND_0402 | 1537mil | 3250mil | 1537mil | 3250mil | 1537mil | 3232.3mil | T | 90 | 12nH
L103 | IND_0402 | 1600mil | 3355mil | 1600mil | 3355mil | 1582.3mil | 3355mil | T | 360 | 18nH
J100 | POWER_JACK(PJ-102A) | 432mil | 1657.5mil | 550mil | 1750mil | 550mil | 1750mil | T | 180 | POWER IN
FB102 | BEAD_0603 | 550mil | 3170mil | 550mil | 3170mil | 518.7mil | 3170mil | T | 360 | Z650
FB101 | BEAD_0603 | 1260mil | 3170mil | 1260mil | 3170mil | 1291.3mil | 3170mil | T | 180 | Z60
FB100 | BEAD_0603 | 1290mil | 2910mil | 1290mil | 2910mil | 1321.3mil | 2910mil | T | 180 | Z60
D201 | LED(SMT0603) | 220mil | 3170mil | 220mil | 3170mil | 251.3mil | 3170mil | T | 360 | RED LED
D105 | LED(SMT0603) | 900mil | 3170mil | 900mil | 3170mil | 931.3mil | 3170mil | T | 360 | GREEN LED
D101 | LED(SMT0603) | 880mil | 2530mil | 880mil | 2530mil | 880mil | 2498.7mil | T | 270 | GREEN LED
D200 | LED(SMT0603) | 2010mil | 2000mil | 2010mil | 2000mil | 2041.3mil | 2000mil | T | 360 | BLUE LED
D100 | LED(SMT0603) | 780mil | 2530mil | 780mil | 2530mil | 780mil | 2498.7mil | T | 270 | GREEN LED
C142 | CAP_0603 | 550mil | 3230mil | 550mil | 3230mil | 581.3mil | 3230mil | T | 180 | 1000pF
C141 | CAP_0805 | 505mil | 2810mil | 505mil | 2810mil | 471.35mil | 2810mil | T | 360 | 4.7uF
C139 | CAP_0805 | 495mil | 2490mil | 495mil | 2490mil | 461.35mil | 2490mil | T | 360 | 2.2uF
C138 | CAP_0402 | 1560mil | 3310mil | 1560mil | 3310mil | 1580mil | 3310mil | T | 180 | 1pF
C136 | CAP_0402 | 1520mil | 3355mil | 1520mil | 3355mil | 1540mil | 3355mil | T | 180 | 1.5pF
C129 | CAP_0603 | 1140mil | 2130mil | 1140mil | 2130mil | 1140mil | 2098.7mil | T | 90 | .022uF
C130 | CAP_0603 | 1200mil | 2010mil | 1200mil | 2010mil | 1200mil | 1978.7mil | T | 90 | 22pF
C137 | CAP_0402 | 1580mil | 3420mil | 1580mil | 3420mil | 1580mil | 3400mil | T | 90 | 1.5pF
C133 | CAP_0402 | 1680mil | 3355mil | 1680mil | 3355mil | 1660mil | 3355mil | T | 360 | 100pF
C132 | CAP_0402 | 1475mil | 3540mil | 1475mil | 3540mil | 1475mil | 3520mil | T | 90 | 100pF
C128 | CAP_0603 | 1070mil | 1580mil | 1070mil | 1580mil | 1070mil | 1548.7mil | T | 90 | .068uF
C127 | CAP_0603 | 1390mil | 1740mil | 1390mil | 1740mil | 1390mil | 1771.3mil | T | 270 | 1500pF
C126 | CAP_0603 | 1510mil | 1740mil | 1510mil | 1740mil | 1510mil | 1771.3mil | T | 270 | .15uF
C125 | CAP_0603 | 950mil | 2210mil | 950mil | 2210mil | 918.7mil | 2210mil | T | 360 | .1uF
C120 | CAP_0603 | 1350mil | 3050mil | 1350mil | 3050mil | 1318.7mil | 3050mil | T | 360 | .1uF
C123 | CAP_0603 | 1480mil | 3270mil | 1480mil | 3270mil | 1480mil | 3238.7mil | T | 90 | .1uF
C121 | CAP_0603 | 1640mil | 3270mil | 1640mil | 3270mil | 1640mil | 3238.7mil | T | 90 | .1uF
C122 | CAP_0603 | 1730mil | 3270mil | 1730mil | 3270mil | 1730mil | 3238.7mil | T | 90 | .1uF
C118 | CAP_0603 | 920mil | 1800mil | 920mil | 1800mil | 951.3mil | 1800mil | T | 180 | .1uF
C117 | CAP_0603 | 1390mil | 1860mil | 1390mil | 1860mil | 1390mil | 1828.7mil | T | 90 | 220pF
C115 | CAP_0603 | 1390mil | 3270mil | 1390mil | 3270mil | 1390mil | 3238.7mil | T | 90 | 220pF
C110 | CAP_0603 | 1580mil | 2880mil | 1580mil | 2880mil | 1580mil | 2848.7mil | T | 90 | 220pF
C103 | CAP_0805 | 1070mil | 2080mil | 1070mil | 2080mil | 1070mil | 2113.65mil | T | 270 | 1uF
C112 | CAP_0805 | 1260mil | 3240mil | 1260mil | 3240mil | 1293.65mil | 3240mil | T | 180 | 1uF
C101 | CAP_0805 | 610mil | 2170mil | 610mil | 2170mil | 610mil | 2203.65mil | T | 270 | 10uF
TIB100 | TI_BUG_(MECH4) | -1500mil | -3000mil | 2750mil | -1450mil | -1500mil | -3000mil | T | 0 | TI_BUG
C143 | CAP_0603 | 1640mil | 2880mil | 1640mil | 2880mil | 1640mil | 2848.7mil | T | 90 | .1uF
R135 | RES_0603 | 1200mil | 2130mil | 1200mil | 2130mil | 1200mil | 2161.3mil | T | 270 | 1.21K
FID1 | FIDUCIAL | 350mil | 500mil | 350mil | 500mil | 350mil | 500mil | T | 0 | FIDUCIAL
FID2 | FIDUCIAL | 2000mil | 500mil | 2000mil | 500mil | 2000mil | 500mil | T | 0 | FIDUCIAL
FID3 | FIDUCIAL | 350mil | 4050mil | 350mil | 4050mil | 350mil | 4050mil | T | 0 | FIDUCIAL
SPK100 | SPKR(CMS0361) | 1180mil | 780mil | 1180mil | 780mil | 1180mil | 780mil | B | 180 | SPEAKER
BT100 | BATTERY(3-AA-PLASTIC) | 160mil | 2650mil | 160mil | 2400mil | 160mil | 2400mil | B | 90 | 4.5V
U101 | TSSOP(16)(PW) | 1170mil | 1740mil | 1170mil | 1740mil | 1280mil | 1829.6mil | B | 180 | TPA2001D1
R117 | RES_0603 | 1410mil | 1790mil | 1410mil | 1790mil | 1441.3mil | 1790mil | B | 180 | 49.9K
R116 | RES_0603 | 1410mil | 1720mil | 1410mil | 1720mil | 1441.3mil | 1720mil | B | 180 | 49.9K
R114 | RES_0603 | 1120mil | 1920mil | 1120mil | 1920mil | 1088.7mil | 1920mil | B | 360 | 121K
R113 | RES_0603 | 920mil | 1770mil | 920mil | 1770mil | 951.3mil | 1770mil | B | 180 | 121K
C114 | CAP_0603 | 920mil | 1830mil | 920mil | 1830mil | 951.3mil | 1830mil | B | 180 | 220pF
C108 | CAP_0805 | 1420mil | 1870mil | 1420mil | 1870mil | 1453.65mil | 1870mil | B | 180 | 1uF
C107 | CAP_0805 | 1250mil | 1930mil | 1250mil | 1930mil | 1216.35mil | 1930mil | B | 360 | 1uF
C106 | CAP_0805 | 940mil | 1590mil | 940mil | 1590mil | 940mil | 1623.65mil | B | 270 | 1uF
C105 | CAP_0805 | 910mil | 1700mil | 910mil | 1700mil | 943.65mil | 1700mil | B | 180 | 1uF
C104 | CAP_0805 | 910mil | 1920mil | 910mil | 1920mil | 943.65mil | 1920mil | B | 180 | 1uF
C102 | CAP_0805 | 1420mil | 1650mil | 1420mil | 1650mil | 1386.35mil | 1650mil | B | 360 | 1uF
C100 | CAP_0805 | 770mil | 1550mil | 770mil | 1550mil | 803.65mil | 1550mil | B | 180 | 10uF
R115 | RES_0603 | 1180mil | 1560mil | 1180mil | 1560mil | 1148.7mil | 1560mil | B | 360 | 100