## Temperature sensor reading
Result with external 2.5V reference
Ambient Temperature | Temperature read by devices |  |  |  |  | Error in degree centigrade
| FSI1 | FSI2 | FSI3 | FSI4 | FSI5 | FSI1 | FSI2 | FSI3 | FSI4 | FSI5
-10 | 0.95 | -4.1 | -3.97 | -2.36 | -3 | -10.95 | -5.9 | -6.03 | -7.64 | -7
-20 | -9.53 | -15.3 | -15.37 | -13.06 | -13 | -10.47 | -4.7 | -4.63 | -6.94 | -7
-25 | -14.29 | -20.28 | -20.7 | -18.04 | -18 | -10.71 | -4.72 | -4.3 | -6.96 | -7
-30 | -18.58 | -25 | -25 | -22.52 | -23 | -11.42 | -5 | -5 | -7.48 | -7
-35 | -22.62 | -29.24 | -29.82 | -26.75 | -27 | -12.38 | -5.76 | -5.18 | -8.25 | -8
-40 | -26.2 | -33.47 | -33.88 | -30.98 | -31 | -13.8 | -6.53 | -6.12 | -9.02 | -9
Result with internal 2.5V reference
Ambient Temperature | Temperature read by devices FSI1: Temperature read by devices; Error in degree centigrade FSI1: Error in degree centigrade
| FSI1 | FSI2 | FSI3 | FSI4 | FSI5 | FSI1 | FSI2 | FSI3 | FSI4 | FSI5
-10 | -4 | -8 | -9 | -7 | -7 | -6 | -2 | -1 | -3 | -3
-20 | -13 | -18 | -19 | -17 | -16 | -7 | -2 | -1 | -3 | -4
-25 | -16 | -22 | -23 | -21 | -20 | -9 | -3 | -2 | -4 | -5
-30 | -20 | -25 | -26 | -24 | -24 | -10 | -5 | -4 | -6 | -6
-35 | -24 | -31 | -32 | -29 | -29 | -11 | -4 | -3 | -6 | -6
-40 | -26 | -33 | -34 | -32 | -32 | -14 | -7 | -6 | -8 | -8

## Current consumption
Use case | Current consumption uA
Exisiting board current | 140uA
Enable one channel for Temperature sensor | 165uA
On enabling Temperature sensor | 200uA