## Sheet1
Pin Number
PZ | ZXH | RGC | Signal Name | Signal Type | Buffer Type | Power Source | Reset State after POR
1 | N/A | N/A | P10.1 (RD) | I/O | LVCMOS | DVCC | OFF
|  |  | UCB3CLK | I/O | LVCMOS | DVCC | N/A
2 | N/A | N/A | P10.2 (RD) | I/O | LVCMOS | DVCC | OFF
|  |  | UCB3SIMO | I/O | LVCMOS | DVCC | N/A
|  |  | UCB3SDA | I/O | LVCMOS | DVCC | N/A
3 | N/A | N/A | P10.3 (RD) | I/O | LVCMOS | DVCC | OFF
|  |  | UCB3SOMI | I/O | LVCMOS | DVCC | N/A
|  |  | UCB3SCL | I/O | LVCMOS | DVCC | N/A
4 | A1 | 1 | P1.0 (RD) | I/O | LVCMOS | DVCC | OFF
|  |  | UCA0STE | I/O | LVCMOS | DVCC | N/A
5 | B1 | 2 | P1.1 (RD) | I/O | LVCMOS | DVCC | OFF
|  |  | UCA0CLK | I/O | LVCMOS | DVCC | N/A
6 | C4 | 3 | P1.2 (RD) | I/O | LVCMOS | DVCC | OFF
|  |  | UCA0RXD | I | LVCMOS | DVCC | N/A
|  |  | UCA0SOMI | I/O | LVCMOS | DVCC | N/A
7 | D4 | 4 | P1.3 (RD) | I/O | LVCMOS | DVCC | OFF
|  |  | UCA0TXD | O | LVCMOS | DVCC | N/A
|  |  | UCA0SIMO | I/O | LVCMOS | DVCC | N/A
8 | D3 | 5 | P1.4 (RD) | I/O | LVCMOS | DVCC | OFF
|  |  | UCB0STE | I/O | LVCMOS | DVCC | N/A
9 | C1 | 6 | P1.5 (RD) | I/O | LVCMOS | DVCC | OFF
|  |  | UCB0CLK | I/O | LVCMOS | DVCC | N/A
10 | D1 | 7 | P1.6 (RD) | I/O | LVCMOS | DVCC | OFF
|  |  | UCB0SIMO | I/O | LVCMOS | DVCC | N/A
|  |  | UCB0SDA | I/O | LVCMOS | DVCC | N/A
11 | E1 | 8 | P1.7 (RD) | I/O | LVCMOS | DVCC | OFF
12 | C2 | 9 | VCORE | – | Power | DVCC | N/A
13 | D2 | 10 | DVCC1 | – | Power | N/A | N/A
14 | E2 | 11 | VSW | – | Power | N/A | N/A
15 | F2 | 12 | DVSS1 | – | Power | N/A | N/A
16 | E4 | 13 | P2.0 (RD) | I/O | LVCMOS | DVCC | OFF
|  |  | PM_UCA1STE | I/O | LVCMOS | DVCC | N/A
17 | F1 | 14 | P2.1 (RD) | I/O | LVCMOS | DVCC | OFF
|  |  | PM_UCA1CLK | I/O | LVCMOS | DVCC | N/A
18 | E3 | 15 | P2.2 (RD) | I/O | LVCMOS | DVCC | OFF
|  |  | PM_UCA1RXD | I | LVCMOS | DVCC | N/A
|  |  | PM_UCA1SOMI | I/O | LVCMOS | DVCC | N/A
19 | F4 | 16 | P2.3 (RD) | I/O | LVCMOS | DVCC | OFF
|  |  | PM_UCA1TXD | O | LVCMOS | DVCC | N/A
|  |  | PM_UCA1SIMO | I/O | LVCMOS | DVCC | N/A
20 | F3 | N/A | P2.4 (RD) | I/O | LVCMOS | DVCC | OFF
|  |  | PM_TA0.1 | I/O | LVCMOS | DVCC | N/A
21 | G1 | N/A | P2.5 (RD) | I/O | LVCMOS | DVCC | OFF
|  |  | PM_TA0.2 | I/O | LVCMOS | DVCC | N/A
22 | G2 | N/A | P2.6 (RD) | I/O | LVCMOS | DVCC | OFF
|  |  | PM_TA0.3 | I/O | LVCMOS | DVCC | N/A
23 | H1 | N/A | P2.7 (RD) | I/O | LVCMOS | DVCC | OFF
|  |  | PM_TA0.4 | I/O | LVCMOS | DVCC | N/A
24 | N/A | N/A | P10.4 (RD) | I/O | LVCMOS | DVCC | OFF
|  |  | TA3.0 | I/O | LVCMOS | DVCC | N/A
|  |  | C0.7 | I | Analog | DVCC | N/A
25 | N/A | N/A | P10.5 (RD) | I/O | LVCMOS | DVCC | OFF
|  |  | TA3.1 | I/O | LVCMOS | DVCC | N/A
|  |  | C0.6 | I | Analog | DVCC | N/A
26 | J1 | N/A | P7.4 (RD) | I/O | LVCMOS | DVCC | OFF
|  |  | PM_TA1.4 | I/O | LVCMOS | DVCC | N/A
|  |  | C0.5 | I | Analog | DVCC | N/A
27 | H2 | N/A | P7.5 (RD) | I/O | LVCMOS | DVCC | OFF
|  |  | PM_TA1.3 | I/O | LVCMOS | DVCC | N/A
|  |  | C0.4 | I | Analog | DVCC | N/A
28 | J2 | N/A | P7.6 (RD) | I/O | LVCMOS | DVCC | OFF
|  |  | PM_TA1.2 | I/O | LVCMOS | DVCC | N/A
|  |  | C0.3 | I | Analog | DVCC | N/A
29 | G3 | N/A | P7.7 (RD) | I/O | LVCMOS | DVCC | OFF
|  |  | PM_TA1.1 | I/O | LVCMOS | DVCC | N/A
|  |  | C0.2 | I | Analog | DVCC | N/A
30 | H3 | 17 | P8.0 (RD) | I/O | LVCMOS | DVCC | OFF
|  |  | UCB3STE | I/O | LVCMOS | DVCC | N/A
|  |  | TA1.0 | I/O | LVCMOS | DVCC | N/A
|  |  | C0.1 | I | Analog | DVCC | N/A
31 | G4 | 18 | P8.1 (RD) | I/O | LVCMOS | DVCC | OFF
|  |  | UCB3CLK | I/O | LVCMOS | DVCC | N/A
|  |  | TA2.0 | I/O | LVCMOS | DVCC | N/A
|  |  | C0.0 | I | Analog | DVCC | N/A
32 | J3 | 19 | P3.0 (RD) | I/O | LVCMOS | DVCC | OFF
|  |  | PM_UCA2STE | I/O | LVCMOS | DVCC | N/A
33 | H4 | 20 | P3.1 (RD) | I/O | LVCMOS | DVCC | OFF
|  |  | PM_UCA2CLK | I/O | LVCMOS | DVCC | N/A
34 | G5 | 21 | P3.2 (RD) | I/O | LVCMOS | DVCC | OFF
|  |  | PM_UCA2RXD | I | LVCMOS | DVCC | N/A
|  |  | PM_UCA2SOMI | I/O | LVCMOS | DVCC | N/A
35 | J4 | 22 | P3.3 (RD) | I/O | LVCMOS | DVCC | OFF
|  |  | PM_UCA2TXD | O | LVCMOS | DVCC | N/A
|  |  | PM_UCA2SIMO | I/O | LVCMOS | DVCC | N/A
36 | H5 | 23 | P3.4 (RD) | I/O | LVCMOS | DVCC | OFF
|  |  | PM_UCB2STE | I/O | LVCMOS | DVCC | N/A
37 | G6 | 24 | P3.5 (RD) | I/O | LVCMOS | DVCC | OFF
|  |  | PM_UCB2CLK | I/O | LVCMOS | DVCC | N/A
38 | J5 | 25 | P3.6 (RD) | I/O | LVCMOS | DVCC | OFF
|  |  | PM_UCB2SIMO | I/O | LVCMOS | DVCC | N/A
|  |  | PM_UCB2SDA | I/O | LVCMOS | DVCC | N/A
39 | H6 | 26 | P3.7 (RD) | I/O | LVCMOS | DVCC | OFF
|  |  | PM_UCB2SOMI | I/O | LVCMOS | DVCC | N/A
|  |  | PM_UCB2SCL | I | LVCMOS | DVCC | N/A
40 | E5 | 27 | AVSS3 | – | Power | N/A | N/A
41 | J6 | 28 | PJ.0 (RD) | I/O | LVCMOS | DVCC | OFF
|  |  | LFXIN | I | Analog | DVCC | N/A
42 | J7 | 29 | PJ.1 (RD) | I/O | LVCMOS | DVCC | OFF
|  |  | LFXOUT | O | Analog | DVCC | N/A
43 | F5 | 30 | AVSS1 | – | Power | N/A | N/A
44 | J8 | 31 | DCOR | – | Analog | N/A | N/A
45 | F6 | 32 | AVCC1 | – | Power | N/A | N/A
46 | N/A | N/A | P8.2 (RD) | I/O | LVCMOS | DVCC | OFF
|  |  | TA3.2 | I/O | LVCMOS | DVCC | N/A
|  |  | A23 | I | Analog | DVCC | N/A
47 | N/A | N/A | P8.3 (RD) | I/O | LVCMOS | DVCC | OFF
|  |  | TA3CLK | I | LVCMOS | DVCC | N/A
|  |  | A22 | I | Analog | DVCC | N/A
48 | N/A | N/A | P8.4 (RD) | I/O | LVCMOS | DVCC | OFF
|  |  | A21 | I | Analog | DVCC | N/A
49 | N/A | N/A | P8.5 (RD) | I/O | LVCMOS | DVCC | OFF
|  |  | A20 | I | Analog | DVCC | N/A
50 | N/A | N/A | P8.6 (RD) | I/O | LVCMOS | DVCC | OFF
|  |  | A19 | I | Analog | DVCC | N/A
51 | N/A | N/A | P8.7 (RD) | I/O | LVCMOS | DVCC | OFF
|  |  | A18 | I | Analog | DVCC | N/A
52 | N/A | N/A | P9.0 (RD) | I/O | LVCMOS | DVCC | OFF
|  |  | A17 | I | Analog | DVCC | N/A
53 | N/A | N/A | P9.1 (RD) | I/O | LVCMOS | DVCC | OFF
|  |  | A16 | I | Analog | DVCC | N/A
54 | J9 | N/A | P6.0 (RD) | I/O | LVCMOS | DVCC | OFF
|  |  | A15 | I | Analog | DVCC | N/A
55 | H7 | N/A | P6.1 (RD) | I/O | LVCMOS | DVCC | OFF
|  |  | A14 | I | Analog | DVCC | N/A
56 | H9 | N/A | P4.0 (RD) | I/O | LVCMOS | DVCC | OFF
|  |  | A13 | I | Analog | DVCC | N/A
57 | H8 | N/A | P4.1 (RD) | I/O | LVCMOS | DVCC | OFF
|  |  | A12 | I | Analog | DVCC | N/A
58 | G7 | 33 | P4.2 (RD) | I/O | LVCMOS | DVCC | OFF
|  |  | ACLK | O | LVCMOS | DVCC | N/A
|  |  | TA2CLK | I | LVCMOS | DVCC | N/A
|  |  | A11 | I | Analog | DVCC | N/A
59 | G8 | 34 | P4.3 (RD) | I/O | LVCMOS | DVCC | OFF
|  |  | MCLK | O | LVCMOS | DVCC | N/A
|  |  | RTCCLK | O | LVCMOS | DVCC | N/A
|  |  | A10 | I | Analog | DVCC | N/A
60 | G9 | 35 | P4.4 (RD) | I/O | LVCMOS | DVCC | OFF
|  |  | HSMCLK | O | LVCMOS | DVCC | N/A
|  |  | SVMHOUT | O | LVCMOS | DVCC | N/A
|  |  | A9 | I | Analog | DVCC | N/A
61 | F7 | 36 | P4.5 (RD) | I/O | LVCMOS | DVCC | OFF
|  |  | A8 | I | Analog | DVCC | N/A
62 | F8 | 37 | P4.6 (RD) | I/O | LVCMOS | DVCC | OFF
|  |  | A7 | I | Analog | DVCC | N/A
63 | F9 | 38 | P4.7 (RD) | I/O | LVCMOS | DVCC | OFF
|  |  | A6 | I | Analog | DVCC | N/A
64 | E7 | 39 | P5.0 (RD) | I/O | LVCMOS | DVCC | OFF
|  |  | A5 | I | Analog | DVCC | N/A
65 | E8 | 40 | P5.1 (RD) | I/O | LVCMOS | DVCC | OFF
|  |  | A4 | I | Analog | DVCC | N/A
66 | E9 | 41 | P5.2 (RD) | (RD) | I/O | LVCMOS | DVCC | OFF
|  |  | A3 | I | Analog | DVCC | N/A
67 | D7 | 42 | P5.3 (RD) | I/O | LVCMOS | DVCC | OFF
|  |  | A2 | I | Analog | DVCC | N/A
68 | D8 | 43 | P5.4 (RD) | I/O | LVCMOS | DVCC | OFF
|  |  | A1 | I | Analog | DVCC | N/A
69 | C8 | 44 | P5.5 (RD) | I/O | LVCMOS | DVCC | OFF
|  |  | A0 | I | Analog | DVCC | N/A
70 | D9 | 45 | P5.6 (RD) | I/O | LVCMOS | DVCC | OFF
|  |  | TA2.1 | I/O | LVCMOS | DVCC | N/A
|  |  | VREF+ | O | Analog | DVCC | N/A
|  |  | VeREF+ | I | Analog | DVCC | N/A
|  |  | C1.7 | I | Analog | DVCC | N/A
71 | C9 | 46 | P5.7 (RD) | I/O | LVCMOS | DVCC | OFF
|  |  | TA2.2 | I/O | LVCMOS | DVCC | N/A
|  |  | VREF- | O | Analog | DVCC | N/A
|  |  | VeREF- | I | Analog | DVCC | N/A
|  |  | C1.6 | I | Analog | DVCC | N/A
72 | E6 | 47 | DVSS2 | – | Power | N/A | N/A
73 | C6 | 48 | DVCC2 | – | Power | N/A | N/A
74 | N/A | N/A | P9.2 (RD) | I/O | LVCMOS | DVCC | OFF
|  |  | TA3.3 | I/O | LVCMOS | DVCC | N/A
75 | N/A | N/A | P9.3 (RD) | I/O | LVCMOS | DVCC | OFF
|  |  | TA3.4 | I/O | LVCMOS | DVCC | N/A
76 | A9 | N/A | P6.2 (RD) | I/O | LVCMOS | DVCC | OFF
|  |  | UCB1STE | I/O | LVCMOS | DVCC | N/A
|  |  | C1.5 | I | Analog | DVCC | N/A
77 | B9 | N/A | P6.3 (RD) | I/O | LVCMOS | DVCC | OFF
|  |  | UCB1CLK | I/O | LVCMOS | DVCC | N/A
|  |  | C1.4 | I | Analog | DVCC | N/A
78 | A8 | N/A | P6.4 (RD) | I/O | LVCMOS | DVCC | OFF
|  |  | UCB1SIMO | I/O | LVCMOS | DVCC | N/A
|  |  | UCB1SDA | I/O | LVCMOS | DVCC | N/A
|  |  | C1.3 | I | Analog | DVCC | N/A
79 | A7 | N/A | P6.5 (RD) | I/O | LVCMOS | DVCC | OFF
|  |  | UCB1SOMI | I/O | LVCMOS | DVCC | N/A
|  |  | UCB1SCL | I/O | LVCMOS | DVCC | N/A
|  |  | C1.2 | I | Analog | DVCC | N/A
80 | B8 | 49 | P6.6 (RD) | I/O | LVCMOS | DVCC | OFF
|  |  | TA2.3 | I/O | LVCMOS | DVCC | N/A
|  |  | UCB3SIMO | I/O | LVCMOS | DVCC | N/A
|  |  | UCB3SDA | I/O | LVCMOS | DVCC | N/A
|  |  | C1.1 | I | Analog | DVCC | N/A
81 | B7 | 50 | P6.7 (RD) | I/O | LVCMOS | DVCC | OFF
|  |  | TA2.4 | I/O | LVCMOS | DVCC | N/A
|  |  | UCB3SOMI | I/O | LVCMOS | DVCC | N/A
|  |  | UCB3SCL | I/O | LVCMOS | DVCC | N/A
|  |  | C1.0 | I | Analog | DVCC | N/A
82 | C7 | 51 | DVSS3 | – | Power | N/A | N/A
83 | B6 | 52 | RSTn (RD) | I | LVCMOS | DVCC | PU
|  |  | NMI | I | LVCMOS | DVCC | N/A
84 | D6 | 53 | AVSS2 | – | Power | N/A | N/A
85 | A6 | 54 | PJ.2 (RD) | I/O | LVCMOS | DVCC | OFF
|  |  | HFXOUT | O | Analog | DVCC | N/A
86 | A5 | 55 | PJ.3 (RD) | I/O | LVCMOS | DVCC | OFF
|  |  | HFXIN | I | Analog | DVCC | N/A
87 | D5 | 56 | AVCC2 | – | Power | N/A | N/A
88 | B5 | 57 | P7.0 (RD) | I/O | LVCMOS | DVCC | OFF
|  |  | PM_SMCLK | O | LVCMOS | DVCC | N/A
|  |  | PM_DMAE0 | I | LVCMOS | DVCC | N/A
89 | C5 | 58 | P7.1 (RD) | I/O | LVCMOS | DVCC | OFF
|  |  | PM_C0OUT | O | LVCMOS | DVCC | N/A
|  |  | PM_TA0CLK | I | LVCMOS | DVCC | N/A
90 | B4 | 59 | P7.2 (RD) | I/O | LVCMOS | DVCC | OFF
|  |  | PM_C1OUT | O | LVCMOS | DVCC | N/A
|  |  | PM_TA1CLK | I | LVCMOS | DVCC | N/A
91 | A4 | 60 | P7.3 (RD) | I/O | LVCMOS | DVCC | OFF
|  |  | PM_TA0.0 | I/O | LVCMOS | DVCC | N/A
92 | B3 | 61 | PJ.4 | I/O | LVCMOS | DVCC | N/A
|  |  | TDI (RD) | I | LVCMOS | DVCC | PU
93 | A3 | 62 | PJ.5 | I/O | LVCMOS | DVCC | N/A
|  |  | TDO (RD) | O | LVCMOS | DVCC | N/A
|  |  | SWO | O | LVCMOS | DVCC | N/A
94 | B2 | 63 | SWDIOTMS | I/O | LVCMOS | DVCC | PU
95 | A2 | 64 | SWCLKTCK | I | LVCMOS | DVCC | PD
96 | N/A | N/A | P9.4 (RD) | I/O | LVCMOS | DVCC | OFF
|  |  | UCA3STE | I/O | LVCMOS | DVCC | N/A
97 | N/A | N/A | P9.5 (RD) | I/O | LVCMOS | DVCC | OFF
|  |  | UCA3CLK | I/O | LVCMOS | DVCC | N/A
98 | N/A | N/A | P9.6 (RD) | I/O | LVCMOS | DVCC | OFF
|  |  | UCA3RXD | I | LVCMOS | DVCC | N/A
|  |  | UCA3SOMI | I/O | LVCMOS | DVCC | N/A
99 | N/A | N/A | P9.7 (RD) | I/O | LVCMOS | DVCC | OFF
|  |  | UCA3TXD | O | LVCMOS | DVCC | N/A
|  |  | UCA3SIMO | I/O | LVCMOS | DVCC | N/A
100 | N/A | N/A | P10.0 (RD) | I/O | LVCMOS | DVCC | OFF
|  |  | UCB3STE | I/O | LVCMOS | DVCC | N/A
|  |  | N/A | N/A | Pad | QFN | Pad | – | – | N/A | –