## Sheet1
MSP430F2274IRHAT
Pin No. | Nyxoah App Pin
1 | GND
2 | XTAL 1
3 | XTAL 2
4 | GND
5 | RESET
6 | Dig Out
7 | Dig In
8 | Dig Out
9 | Dig Out
10 | I2C SDA
11 | I2C SCL
12 | N/A
13 | GND
14 | 3V3
15 | Dig Out
16 | Dig Out
17 | Dig Out
18 | Dig Out
19 | Dig Out
20 | Dig Out
21 | Dig Out
22 | N/A
23 | SPI_SIMO
24 | SPI_SOMI
25 | Dig Out
26 | Ana In
27 | Ana In
28 | N/A
29 | N/A
30 | Dig Out
31 | Dig In
32 | Dig Out
33 | Dig Out
34 | JTAG_TMS
35 | JTAG_TDI
36 | JTAG_TDO/TDI
37 | JTAG_TEST
38 | VCC 3V3
39 | VCC 3V3
40 | Rosc
PAD | GND

## Sheet2
MSP430F2274IRHAT
Pin No. | Nyxoah App Pin | Sch signal name
1 | GND
2 | XTAL 1
3 | XTAL 2
4 | GND
5 | RESET | #RESET
6 | Dig Out | P20_ENSTEP
7 | Dig In | P21_CLK_AM
8 | Dig Out | P22_EN3V3
9 | Dig Out | P30_SPI_CLK
10 | I2C SDA | P31_SDA
11 | I2C SCL | P32_SCL
12 | N/A
13 | GND
14 | 3V3
15 | Dig Out | PW_EN
16 | Dig Out | P41_Diode
17 | Dig Out | P42_CT5
18 | Dig Out | P43_CT1
19 | Dig Out | P43_CT2
20 | Dig Out | P43_CT3
21 | Dig Out | P43_CT4
22 | N/A
23 | SPI_SIMO | P34_SPI_SIMO
24 | SPI_SOMI | P35_SPI_SOMI
25 | Dig Out | P36_VRFID
26 | Ana In | P37_Vmes_driver
27 | Ana In | P23_VCONTR
28 | N/A
29 | N/A
30 | Dig Out
31 | Dig In | P12_BUSY
32 | Dig Out | P13_PUSH
33 | Dig Out | P14_ENCLKINV
34 | JTAG_TMS | TMS
35 | JTAG_TDI | TDI/TCLK
36 | JTAG_TDO/TDI | TDO/TDI
37 | JTAG_TEST | TEST
38 | VCC 3V3 | 3V3
39 | VCC 3V3 | 3V3
40 | Rosc | P.U. Res 82K to VCC
PAD | GND | GND