## Sheet1
Desc: | ignore 4 sample
take 10 sample
|  |  |  | ADC | 8388608
|  |  |  | Vref = | 1.2
|  |  |  | each adc value = | 1.4305e-07
|  |  |  | offset | 0
|  | Info. A | Info. B | Info. C | Info. D | Info. E | Info. F
|  | Input Volt. (mV) | ADC count (in hex) | ADC count (in Dec) |  | ADC convert volt. (mV) | diff between result and input voltage (mV)
|  |  |  | 0 | 0 | 0 | 0
|  | 98.44 | ab86c | 702572 | 702572 | 100.5037 | 2.0637
|  | 198.25 | 15918e | 1413518 | 1413518 | 202.2054 | 3.9554
|  | 298.39 | 20752c | 2127148 | 2127148 | 304.291 | 5.901
|  | 398.17 | 2b4e59 | 2838105 | 2838105 | 405.9942 | 7.8242
|  | 499.39 | 364f62 | 3559266 | 3559266 | 509.1571 | 9.7671
|  | 599.3 | 412a28 | 4270632 | 4270632 | 610.9188 | 11.6188
|  | 700 | 4c1d02 | 4988162 | 4988162 | 713.5623 | 13.5623
|  | 799.9 | 56f90d | 5699853 | 5699853 | 815.3705 | 15.4705
|  | 897.4 | 619491 | 6395025 | 6395025 | 914.8157 | 17.4157