## Sheet1
[5 empty] | Q5 Q4 Q3 PPUS3 PPUS2 PPUS1 | 001001
Current State | Input | Description | Q2 (-1) | Q1(+1) | Next State ( Q5 Q4 Q3 ) | Q7 ( Error Flag) | Q6 (Rotation Flag) | Byte Code | Comments
000 | 000 | Error | 0 | 0 | 000 | 1 | 0 | 0x80
000 | 001 | Error | 0 | 0 | 001 | 1 | 0 | 0x88
000 | 010 | Error | 0 | 0 | 010 | 1 | 0 | 0x90
000 | 011 | Error | 0 | 0 | 011 | 1 | 0 | 0x98
000 | 100 | Error | 0 | 0 | 100 | 1 | 0 | 0xA0
000 | 101 | Error | 0 | 0 | 101 | 1 | 0 | 0xA8
000 | 110 | Error | 0 | 0 | 110 | 1 | 0 | 0xB0
000 | 111 | Error | 0 | 0 | 111 | 1 | 0 | 0xB8
001 | 000 | Error | 0 | 0 | 000 or ??? | 1 | 0 | 0x80
001 | 001 | Error | 0 | 0 | 001 | 1 | 0 | 0x88
001 | 010 | Error | 0 | 0 | 010 | 1 | 0 | 0x90
001 | 011 | Error | 0 | 0 | 011 | 1 | 0 | 0x98
001 | 100 | Error | 0 | 0 | 100 | 1 | 0 | 0xA0
001 | 101 | Error | 0 | 0 | 101 | 1 | 0 | 0xA8
001 | 110 | Error | 0 | 0 | 110 | 1 | 0 | 0xB0
001 | 111 | Error | 0 | 0 | 111 | 1 | 0 | 0xB8
010 | 000 | Error | 0 | 0 | 000 or ??? | 1 | 0 | 0x80
010 | 001 | Error | 0 | 0 | 001 | 1 | 0 | 0x88
010 | 011 | Error | 0 | 0 | 011 | 1 | 0 | 0x90
010 | 010 | Error | 0 | 0 | 010 | 1 | 0 | 0x98
010 | 100 | Error | 0 | 0 | 100 | 1 | 0 | 0xA0
010 | 101 | Error | 0 | 0 | 101 | 1 | 0 | 0xA8
010 | 110 | Error | 0 | 0 | 110 | 1 | 0 | 0xB0
010 | 111 | Error | 0 | 0 | 111 | 1 | 0 | 0xB8
011 | 000 | Error | 0 | 0 | 000 | 1 | 0 | 0x80
011 | 001 | Error | 0 | 0 | 001 | 1 | 0 | 0x88
011 | 010 | Error | 0 | 0 | 010 | 1 | 0 | 0x90
011 | 011 | No Rotation | 0 | 0 | 011 | 0 | 0 | 0x18
011 | 100 | Error | 0 | 0 | 100 | 1 | 0 | 0xA0
011 | 101 | CCR | 1 | 0 | 101 | 0 | 1 | 0x6C
011 | 110 | Clockwise Rotation | 0 | 1 | 110 | 0 | 1 | 0x72
011 | . | Error | 0 | 0 | 111 | 1 | 0 | 0xB8
100 | 000 | Error | 0 | 0 | 000 | 1 | 0 | 0x80
100 | 001 | Error | 0 | 0 | 001 | 1 | 0 | 0x88
100 | 010 | Error | 0 | 0 | 010 | 1 | 0 | 0x90
100 | 011 | Error | 0 | 0 | 011 | 1 | 0 | 0x98
100 | 100 | Error | 0 | 0 | 100 | 1 | 0 | 0xA0
100 | 101 | Error | 0 | 0 | 101 | 1 | 0 | 0xA8
100 | 110 | Error | 0 | 0 | 110 | 1 | 0 | 0xB0
100 | 111 | Error | 0 | 0 | 111 | 1 | 0 | 0xB8
101 | 000 | Error | 0 | 0 | 000 | 1 | 0 | 0x80
101 | 001 | Error | 0 | 0 | 001 | 1 | 0 | 0x88
101 | 010 | Error | 0 | 0 | 010 | 1 | 0 | 0x90
101 | 011 | CR | 0 | 1 | 011 | 0 | 1 | 0x5A
101 | 100 | Error | 0 | 0 | 100 | 1 | 0 | 0xA8
101 | 101 | No Rotation | 0 | 0 | 101 | 0 | 0 | 0x28
101 | 110 | CCR | 1 | 0 | 110 | 0 | 1 | 0x74
101 | 111 | Error | 0 | 0 | 111 | 1 | 0 | 0xB8
110 | 000 | Error | 0 | 0 | 000 | 1 | 0 | 0x80
110 | 001 | Error | 0 | 0 | 001 | 1 | 0 | 0x88
110 | 010 | Error | 0 | 0 | 010 | 1 | 0 | 0x90
110 | 011 | CCR | 1 | 0 | 011 | 0 | 1 | 0x5C
110 | 100 | Error | 0 | 0 | 100 | 1 | 0 | 0xA0
110 | 101 | CR | 0 | 1 | 101 | 0 | 1 | 0x6A
110 | 110 | No Rotation | 0 | 0 | 110 | 0 | 0 | 0x30
110 | 111 | Error | 0 | 0 | 111 | 1 | 0 | 0xB8
111 | 000 | Error | 0 | 0 | 000 | 1 | 0 | 0x80
111 | 001 | Error | 0 | 0 | 001 | 1 | 0 | 0x88
111 | 010 | Error | 0 | 0 | 010 | 1 | 0 | 0x90
111 | 011 | Error | 0 | 0 | 011 | 1 | 0 | 0x98
111 | 100 | Error | 0 | 0 | 100 | 1 | 0 | 0xA0
111 | 101 | Error | 0 | 0 | 101 | 1 | 0 | 0xA8
111 | 110 | Error | 0 | 0 | 110 | 1 | 0 | 0xB0
111 | 111 | Error | 0 | 0 | 110 | 1 | 0 | 0xB8