## Sheet1
Before change devices | Num | Input voltage on ADC Pin（V) | ADC result | DSP Calculated voltage（V） | Errors（V）
Machine1（Bad Device） | 1 | 0.012 | 71 | 0.052 | 0.04
Machine2（Good Device） |  | 0.0109 | 66 | 0.0483 | 0.0374
Machine1（Bad Device） | 2 | 0.5016 | 750 | 0.5493 | 0.0477
Machine2（Good Device） |  | 0.4974 | 734 | 0.5376 | 0.0402
Machine1（Bad Device） | 3 | 1.0103 | 1441 | 1.0554 | 0.0451
Machine2（Good Device） |  | 1.0083 | 1428 | 1.0459 | 0.0376
Machine1（Bad Device） | 4 | 1.3954 | 1977 | 1.448 | 0.0526
Machine2（Good Device） |  | 1.3949 | 1967 | 1.4407 | 0.0458
Machine1（Bad Device） | 5 | 1.5001 | 2111 | 1.5461 | 0.046
Machine2（Good Device） |  | 1.5004 | 2108 | 1.5439 | 0.0435
Machine1（Bad Device） | 6 | 1.9849 | 2782 | 2.0376 | 0.0527
Machine2（Good Device） |  | 1.9854 | 2778 | 2.0347 | 0.0493
Machine1（Bad Device） | 7 | 2.4937 | 3470 | 2.5415 | 0.0478
Machine2（Good Device） |  | 2.4929 | 3466 | 2.5386 | 0.0457
Machine1（Bad Device） | 8 | 2.9353 | 4080 | 2.9882 | 0.0529
Machine2（Good Device） |  | 2.9366 | 4073 | 2.9832 | 0.0466

## Sheet2
After ABBA changes | Num | Input voltage on ADC Pin（V) | ADC result | DSP Calculated voltage（V） | Errors（V）
Machine1（Good Device） | 1 | 0.011 | 68 | 0.0498 | 0.0388 | 0.049645 | 0.038645
Machine2（Bad Device） |  | 0.012 | 75 | 0.0549 | 0.0429 | 0.054756 | 0.042756
Machine1（Good Device） | 2 | 0.505 | 745 | 0.5457 | 0.0407 | 0.54391 | 0.038908
Machine2（Bad Device） |  | 0.5048 | 755 | 0.553 | 0.0482 | 0.55121 | 0.046409
Machine1（Good Device） | 3 | 1.019 | 1443 | 1.0569 | 0.0379 | 1.0535 | 0.034503
Machine2（Bad Device） |  | 1.0181 | 1455 | 1.0657 | 0.0476 | 1.0623 | 0.044164
Machine1（Good Device） | 4 | 1.3928 | 1957 | 1.4335 | 0.0407 | 1.4288 | 0.035963
Machine2（Bad Device） |  | 1.3923 | 1974 | 1.4458 | 0.0535 | 1.4412 | 0.048874
Machine1（Good Device） | 5 | 1.501 | 2111 | 1.5461 | 0.0451 | 1.5412 | 0.040195 | 1.5461
Machine2（Bad Device） |  | 1.5012 | 2116 | 1.5498 | 0.0486 | 1.5448 | 0.043645
Machine1（Good Device） | 6 | 2.0016 | 2789 | 2.0427 | 0.0411 | 2.0362 | 0.034588
Machine2（Bad Device） |  | 2.0017 | 2813 | 2.0603 | 0.0586 | 2.0537 | 0.05201
Machine1（Good Device） | 7 | 2.4944 | 3456 | 2.5313 | 0.0369 | 2.5232 | 0.02875
Machine2（Bad Device） |  | 2.4945 | 3475 | 2.5452 | 0.0507 | 2.537 | 0.042521
Machine1（Good Device） | 8 | 2.7936 | 3869 | 2.8337 | 0.0401 | 2.8247 | 0.031072
Machine2（Bad Device） |  | 2.7954 | 3894 | 2.8521 | 0.0567 | 2.8429 | 0.047524

## Drive both A6 and A7 with known
Before change devices | Num | Input voltage on ADC Pin（V) | ADC result | DSP Calculated voltage（V） | Errors（V）
ADCINA7 | 1 | 0.0139 | 61 | 0.0447 | 0.0308
ADCINA6 |  | 0.0138 | 51 | 0.0374 | 0.0236
ADCINA7 | 2 | 0.505 | 736 | 0.5391 | 0.0341
ADCINA6 |  | 0.5048 | 732 | 0.5361 | 0.0313
ADCINA7 | 3 | 0.9884 | 1397 | 1.0232 | 0.0348
ADCINA6 |  | 0.9879 | 1393 | 1.0203 | 0.0324
ADCINA7 | 4 | 1.4945 | 2095 | 1.5344 | 0.0399
ADCINA6 |  | 1.4944 | 2093 | 1.533 | 0.0386
ADCINA7 | 5 | 1.9849 | 2774 | 2.0317 | 0.0468
ADCINA6 |  | 1.9847 | 2782 | 2.0376 | 0.0529
ADCINA7 | 6 | 2.5047 | 3477 | 2.5466 | 0.0419
ADCINA6 |  | 2.5045 | 3480 | 2.5488 | 0.0443
ADCINA7 | 7 | 2.9329 | 4076 | 2.9854 | 0.0525
ADCINA6 |  | 2.9327 | 4077 | 2.9861 | 0.0534

## Drive A6 to GND
Before change devices | Num | Input voltage on ADC Pin（V) | ADC result | DSP Calculated voltage（V） | Errors（V）
ADCINA7 | 1 | 0.012 | 41 | 0.03 | 0.018
ADCINA6（to GND） |  |  | 32 | 0.0234 | 0.0234
ADCINA7 | 2 | 0.4985 | 729 | 0.5339 | 0.0354
ADCINA6（to GND） |  |  | 38 | 0.0278 | 0.0278
ADCINA7 | 3 | 0.998 | 1413 | 1.0349 | 0.0369
ADCINA6（to GND） |  |  | 38 | 0.0278 | 0.0278
ADCINA7 | 4 | 1.4987 | 2100 | 1.5381 | 0.0394
ADCINA6（to GND） |  |  | 37 | 0.0271 | 0.0271
ADCINA7 | 5 | 1.9922 | 2783 | 2.0383 | 0.0461
ADCINA6（to GND） |  |  | 38 | 0.0278 | 0.0278
ADCINA7 | 6 | 2.4968 | 3471 | 2.5422 | 0.0454
ADCINA6（to GND） |  |  | 38 | 0.0278 | 0.0278
ADCINA7 | 7 | 2.8985 | 4037 | 2.9568 | 0.0583
ADCINA6（to GND） |  |  | 38 | 0.0278 | 0.0278

## Drive A6 to VREFHI voltage
Before change devices | Num | Input voltage on ADC Pin（V) | ADC result | DSP Calculated voltage（V） | Errors（V）
ADCINA7 | 1 | 0.0119 | 54 | 0.0396 | 0.0277
ADCINA6（to VREFHI） |  |  | 4095 | 2.9993 | 2.9993
ADCINA7 | 2 | 0.5024 | 735 | 0.5383 | 0.0359
ADCINA6（to VREFHI） |  |  | 4095 | 2.9993 | 2.9993
ADCINA7 | 3 | 0.9912 | 1399 | 1.0247 | 0.0335
ADCINA6（to VREFHI） |  |  | 4095 | 2.9993 | 2.9993
ADCINA7 | 4 | 1.4956 | 2084 | 1.5264 | 0.0308
ADCINA6（to VREFHI） |  |  | 4095 | 2.9993 | 2.9993
ADCINA7 | 5 | 2.0208 | 2816 | 2.0625 | 0.0417
ADCINA6（to VREFHI） |  |  | 4095 | 2.9993 | 2.9993
ADCINA7 | 6 | 2.4956 | 3464 | 2.5371 | 0.0415
ADCINA6（to VREFHI） |  |  | 4095 | 2.9993 | 2.9993
ADCINA7 | 7 | 2.9236 | 4056 | 2.9707 | 0.0471
ADCINA6（to VREFHI） |  |  | 4095 | 2.9993 | 2.9993